## Sheet 1
BlobID | Compound Name | Group Name | Inclusion | Internal Standard | Retention I (min) | Retention II (sec) | Peak Value | Volume | C | H | Formula | RRF | RRF*V | w, %
209 |  | aromatic C10 | FALSE | 0 | 36.677 | 4.24 | 130834.7829 | 1672615.1788 | 10 | 14 | C10H14 | 0.93763 | 1568297.3702 | 0.020759
1337 |  | aromatic C10 | FALSE | 0 | 37.777 | 3.7 | 53174.9911 | 586608.6255 | 10 | 14 | C10H14 | 0.93763 | 550022.9679 | 0.0072805
21 |  | aromatic C10 | FALSE | 0 | 39.6103 | 4.2 | 709508.1946 | 9559604.4661 | 10 | 14 | C10H14 | 0.93763 | 8963390.2254 | 0.11865
188 |  | aromatic C10 | FALSE | 0 | 40.3437 | 4.1 | 145769.8763 | 2056590.4724 | 10 | 14 | C10H14 | 0.93763 | 1928324.8594 | 0.025525
74 |  | aromatic C10 | FALSE | 0 | 41.4437 | 3.96 | 268341.5344 | 3518001.3389 | 10 | 14 | C10H14 | 0.93763 | 3298590.3262 | 0.043663
288 |  | aromatic C10 | FALSE | 0 | 42.5437 | 4.08 | 105862.4376 | 1297499.2111 | 10 | 14 | C10H14 | 0.93763 | 1216576.6677 | 0.016103
67 |  | aromatic C10 | FALSE | 0 | 44.0103 | 3.98 | 281867.5195 | 3629686.449 | 10 | 14 | C10H14 | 0.93763 | 3403309.8497 | 0.045049
205 |  | aromatic C10 | FALSE | 0 | 50.2437 | 3.82 | 131831.3874 | 2392694.9629 | 10 | 14 | C10H14 | 0.93763 | 2243467.1559 | 0.029696
236 |  | aromatic C11 | FALSE | 0 | 41.8103 | 4.72 | 119219.311 | 2173674.738 | 11 | 16 | C11H16 | 0.94147 | 2046455.5702 | 0.027088
37 |  | aromatic C11 | FALSE | 0 | 42.5437 | 4.64 | 400334.6487 | 6462821.1688 | 11 | 16 | C11H16 | 0.94147 | 6084570.1284 | 0.08054
179 |  | aromatic C11 | FALSE | 0 | 43.277 | 4.6 | 153420.5484 | 2375020.8395 | 11 | 16 | C11H16 | 0.94147 | 2236017.4415 | 0.029598
418 |  | aromatic C11 | FALSE | 0 | 44.7437 | 4.36 | 78765.1861 | 1228597.0577 | 11 | 16 | C11H16 | 0.94147 | 1156690.6715 | 0.015311
70 |  | aromatic C11 | FALSE | 0 | 48.0437 | 4.4 | 271818.0572 | 4999403.8733 | 11 | 16 | C11H16 | 0.94147 | 4706802.598 | 0.062303
46 |  | aromatic C11 | FALSE | 0 | 48.777 | 4.46 | 357127.0596 | 5972647.6003 | 11 | 16 | C11H16 | 0.94147 | 5623085.0626 | 0.074431
362 |  | aromatic C11 | FALSE | 0 | 50.977 | 4.26 | 88375.9933 | 2307169.1877 | 11 | 16 | C11H16 | 0.94147 | 2172136.9591 | 0.028752
304 |  | aromatic C11 | FALSE | 0 | 51.3437 | 4.34 | 98718.5082 | 1276032.9349 | 11 | 16 | C11H16 | 0.94147 | 1201350.258 | 0.015902
158 |  | aromatic C11 | FALSE | 0 | 52.077 | 4.24 | 168422.9805 | 2821205.8397 | 11 | 16 | C11H16 | 0.94147 | 2656088.4682 | 0.035158
606 |  | aromatic C11 | FALSE | 0 | 52.4437 | 5.04 | 54515.2121 | 2404350.7171 | 11 | 16 | C11H16 | 0.94147 | 2263630.7225 | 0.029963
219 |  | aromatic C12 | FALSE | 0 | 50.2437 | 4.86 | 126961.3717 | 2954400.0649 | 12 | 18 | C12H18 | 0.94467 | 2790943.3861 | 0.036943
893 |  | aromatic C12 | FALSE | 0 | 51.3437 | 4.88 | 36643.6592 | 1252374.3607 | 12 | 18 | C12H18 | 0.94467 | 1183084.8437 | 0.01566
201 |  | aromatic C12 | FALSE | 0 | 53.5437 | 4.78 | 135256.2421 | 5264582.0263 | 12 | 18 | C12H18 | 0.94467 | 4973311.0155 | 0.06583
131 |  | aromatic C12 | FALSE | 0 | 57.2103 | 4.66 | 203856.3169 | 8675024.3571 | 12 | 18 | C12H18 | 0.94467 | 8195065.4353 | 0.10848
1043 |  | aromatic C12 | FALSE | 0 | 57.2103 | 5 | 30293.2612 | 1438211.9559 | 12 | 18 | C12H18 | 0.94467 | 1358640.6912 | 0.017984
1343 |  | aromatic C12 | FALSE | 0 | 57.2103 | 6.14 | 31601.1811 | 1235588.9824 | 12 | 18 | C12H18 | 0.94467 | 1167228.1419 | 0.01545
317 |  | aromatic C12 | FALSE | 0 | 57.9437 | 4.6 | 96284.8449 | 2466304.7542 | 12 | 18 | C12H18 | 0.94467 | 2329852.6912 | 0.03084
800 |  | aromatic C12 | FALSE | 0 | 58.677 | 5.14 | 41735.8802 | 2663837.5729 | 12 | 18 | C12H18 | 0.94467 | 2516456.7061 | 0.03331
397 |  | aromatic C12 | FALSE | 0 | 61.2437 | 4.32 | 81395.1153 | 2090819.94 | 12 | 18 | C12H18 | 0.94467 | 1975142.1456 | 0.026144
1009 |  | aromatic C13 | FALSE | 0 | 60.5103 | 4.9 | 29684.0301 | 1028378.446 | 13 | 20 | C13H20 | 0.94738 | 974266.9953 | 0.012896
370 |  | aromatic C13 | FALSE | 0 | 60.877 | 5.2 | 86200.7435 | 1956975.7139 | 13 | 20 | C13H20 | 0.94738 | 1854003.1211 | 0.024541
431 |  | aromatic C13 | FALSE | 0 | 61.2437 | 4.96 | 76304.5628 | 1961645.7869 | 13 | 20 | C13H20 | 0.94738 | 1858427.4632 | 0.024599
176 |  | aromatic C13 | FALSE | 0 | 62.3437 | 5 | 153938.2543 | 5048119.0052 | 13 | 20 | C13H20 | 0.94738 | 4782495.9324 | 0.063305
589 |  | aromatic C13 | FALSE | 0 | 63.4437 | 4.88 | 56223.8773 | 3137226.2111 | 13 | 20 | C13H20 | 0.94738 | 2972150.9296 | 0.039342
262 |  | aromatic C13 | FALSE | 0 | 64.9103 | 4.82 | 111188.6904 | 3709235.9997 | 13 | 20 | C13H20 | 0.94738 | 3514062.5771 | 0.046515
276 |  | aromatic C13 | FALSE | 0 | 65.277 | 4.68 | 107736.943 | 4884868.0967 | 13 | 20 | C13H20 | 0.94738 | 4627834.9973 | 0.061257
281 |  | aromatic C13 | FALSE | 0 | 66.0103 | 4.94 | 106816.2823 | 3441770.9287 | 13 | 20 | C13H20 | 0.94738 | 3260671.044 | 0.043161
128 |  | aromatic C13 | FALSE | 0 | 66.7437 | 4.88 | 204431.1474 | 6404871.017 | 13 | 20 | C13H20 | 0.94738 | 6067858.0586 | 0.080319
113 |  | aromatic C13 | FALSE | 0 | 67.8437 | 4.66 | 233200.1259 | 4912445.2567 | 13 | 20 | C13H20 | 0.94738 | 4653961.0961 | 0.061603
472 |  | aromatic C13 | FALSE | 0 | 68.2103 | 5.24 | 69350.9999 | 5255690.6969 | 13 | 20 | C13H20 | 0.94738 | 4979145.5697 | 0.065908
263 |  | aromatic C13 | FALSE | 0 | 69.677 | 4.68 | 110832.8002 | 2148936.8144 | 13 | 20 | C13H20 | 0.94738 | 2035863.5689 | 0.026948
677 |  | aromatic C14 | FALSE | 0 | 60.877 | 5.78 | 49160.9714 | 1938852.1216 | 14 | 22 | C14H22 | 0.9497 | 1841334.0021 | 0.024373
934 |  | aromatic C14 | FALSE | 0 | 62.3437 | 5.64 | 33856.93 | 1785036.125 | 14 | 22 | C14H22 | 0.9497 | 1695254.4628 | 0.02244
1255 |  | aromatic C14 | FALSE | 0 | 63.8103 | 5.52 | 17506.8362 | 1389440.5018 | 14 | 22 | C14H22 | 0.9497 | 1319556.0462 | 0.017467
872 |  | aromatic C14 | FALSE | 0 | 65.277 | 5.36 | 37690.0277 | 1696988.4626 | 14 | 22 | C14H22 | 0.9497 | 1611635.3188 | 0.021333
365 |  | aromatic C14 | FALSE | 0 | 66.7437 | 5.36 | 87431.4071 | 2011306.8868 | 14 | 22 | C14H22 | 0.9497 | 1910144.522 | 0.025284
642 |  | aromatic C14 | FALSE | 0 | 69.3103 | 5.12 | 51292.5352 | 1167323.712 | 14 | 22 | C14H22 | 0.9497 | 1108611.0273 | 0.014674
366 |  | aromatic C14 | FALSE | 0 | 70.4103 | 5.12 | 87310.5841 | 5078636.9056 | 14 | 22 | C14H22 | 0.9497 | 4823197.558 | 0.063843
542 |  | aromatic C14 | FALSE | 0 | 71.1437 | 4.78 | 61052.9726 | 2961516.2964 | 14 | 22 | C14H22 | 0.9497 | 2812561.4085 | 0.037229
595 |  | aromatic C14 | FALSE | 0 | 71.5103 | 4.96 | 55375.7835 | 1169287.4803 | 14 | 22 | C14H22 | 0.9497 | 1110476.0243 | 0.014699
863 |  | aromatic C14 | FALSE | 0 | 72.2437 | 5.64 | 37985.5954 | 2210776.0974 | 14 | 22 | C14H22 | 0.9497 | 2099581.0632 | 0.027792
212 |  | aromatic C14 | FALSE | 0 | 72.6103 | 4.96 | 129240.775 | 10001798.8241 | 14 | 22 | C14H22 | 0.9497 | 9498740.0282 | 0.12573
85 |  | aromatic C14 | FALSE | 0 | 73.7103 | 5.06 | 250468.8241 | 7543750.1202 | 14 | 22 | C14H22 | 0.9497 | 7164323.3872 | 0.094832
54 |  | aromatic C14 | FALSE | 0 | 74.8103 | 5.02 | 300729.1234 | 6280826.5467 | 14 | 22 | C14H22 | 0.9497 | 5964920.8687 | 0.078956
169 |  | aromatic C14 | FALSE | 0 | 75.9103 | 4.84 | 160488.3702 | 8763946.9175 | 14 | 22 | C14H22 | 0.9497 | 8323148.1511 | 0.11017
794 |  | aromatic C15 | FALSE | 0 | 73.7103 | 5.42 | 48375.0269 | 3231292.8177 | 15 | 24 | C15H24 | 0.95172 | 3075269.9852 | 0.040707
1221 |  | aromatic C15 | FALSE | 0 | 74.8103 | 5.66 | 32861.4943 | 1286235.9336 | 15 | 24 | C15H24 | 0.95172 | 1224130.0877 | 0.016203
590 |  | aromatic C15 | FALSE | 0 | 75.5437 | 5.44 | 55984.454 | 4008606.0419 | 15 | 24 | C15H24 | 0.95172 | 3815050.6744 | 0.050499
1001 |  | aromatic C15 | FALSE | 0 | 76.277 | 6.26 | 30242.9627 | 1251451.3826 | 15 | 24 | C15H24 | 0.95172 | 1191025.1073 | 0.015765
259 |  | aromatic C15 | FALSE | 0 | 76.6437 | 5.44 | 111895.7252 | 4696308.7024 | 15 | 24 | C15H24 | 0.95172 | 4469547.642 | 0.059162
829 |  | aromatic C15 | FALSE | 0 | 77.377 | 5.98 | 39578.3565 | 2388674.5364 | 15 | 24 | C15H24 | 0.95172 | 2273337.4908 | 0.030092
377 |  | aromatic C15 | FALSE | 0 | 77.7437 | 5.28 | 84985.3201 | 4304964.5505 | 15 | 24 | C15H24 | 0.95172 | 4097099.5253 | 0.054232
217 |  | aromatic C15 | FALSE | 0 | 79.2103 | 4.4 | 127506.312 | 4286681.4414 | 15 | 24 | C15H24 | 0.95172 | 4079699.2154 | 0.054002
283 |  | aromatic C15 | FALSE | 0 | 79.2103 | 4.6 | 114772.7884 | 9223939.4528 | 15 | 24 | C15H24 | 0.95172 | 8778561.9395 | 0.1162
543 |  | aromatic C15 | FALSE | 0 | 79.2103 | 5.22 | 61019.0559 | 2090275.3387 | 15 | 24 | C15H24 | 0.95172 | 1989346.4853 | 0.026332
228 |  | aromatic C15 | FALSE | 0 | 80.3103 | 5.1 | 124174.3297 | 5063639.5897 | 15 | 24 | C15H24 | 0.95172 | 4819141.9734 | 0.06379
319 |  | aromatic C15 | FALSE | 0 | 80.677 | 4.86 | 95657.0897 | 4569316.9945 | 15 | 24 | C15H24 | 0.95172 | 4348687.7231 | 0.057562
124 |  | aromatic C15 | FALSE | 0 | 81.4103 | 5.18 | 206373.39 | 7920184.5083 | 15 | 24 | C15H24 | 0.95172 | 7537758.7455 | 0.099775
277 |  | aromatic C15 | FALSE | 0 | 83.6103 | 4.98 | 107333.6811 | 3163973.0712 | 15 | 24 | C15H24 | 0.95172 | 3011200.7698 | 0.039858
392 |  | aromatic C15 | FALSE | 0 | 84.3437 | 4.96 | 82014.297 | 3135072.4236 | 15 | 24 | C15H24 | 0.95172 | 2983695.5887 | 0.039494
498 |  | aromatic C15 | FALSE | 0 | 86.177 | 4.84 | 68173.9494 | 2142034.0966 | 15 | 24 | C15H24 | 0.95172 | 2038606.0739 | 0.026984
456 |  | aromatic C16 | FALSE | 0 | 78.477 | 5.76 | 71144.8001 | 3439742.3402 | 16 | 26 | C16H26 | 0.95348 | 3279709.8241 | 0.043413
1182 |  | aromatic C16 | FALSE | 0 | 79.2103 | 6.5 | 22182.3351 | 2148163.3855 | 16 | 26 | C16H26 | 0.95348 | 2048221.0185 | 0.027112
958 |  | aromatic C16 | FALSE | 0 | 79.9437 | 5.82 | 32228.8912 | 3037163.9119 | 16 | 26 | C16H26 | 0.95348 | 2895861.1821 | 0.038332
583 |  | aromatic C16 | FALSE | 0 | 80.677 | 5.68 | 56493.6142 | 2169333.4514 | 16 | 26 | C16H26 | 0.95348 | 2068406.1563 | 0.027379
1188 |  | aromatic C16 | FALSE | 0 | 81.0437 | 6.3 | 21862.1264 | 1331596.7321 | 16 | 26 | C16H26 | 0.95348 | 1269644.7734 | 0.016806
706 |  | aromatic C16 | FALSE | 0 | 82.1437 | 5.66 | 46882.7218 | 2349485.5602 | 16 | 26 | C16H26 | 0.95348 | 2240176.7665 | 0.029653
1165 |  | aromatic C16 | FALSE | 0 | 82.1437 | 6.2 | 22998.6463 | 1413702.1198 | 16 | 26 | C16H26 | 0.95348 | 1347930.2437 | 0.017842
997 |  | aromatic C16 | FALSE | 0 | 82.877 | 6.18 | 30415.4808 | 1594162.308 | 16 | 26 | C16H26 | 0.95348 | 1519994.6001 | 0.02012
1024 |  | aromatic C16 | FALSE | 0 | 83.6103 | 6.56 | 28912.4097 | 1826014.1719 | 16 | 26 | C16H26 | 0.95348 | 1741059.6569 | 0.023046
525 |  | aromatic C16 | FALSE | 0 | 84.7103 | 5.42 | 62636.8027 | 4784358.1281 | 16 | 26 | C16H26 | 0.95348 | 4561767.9475 | 0.060383
986 |  | aromatic C16 | FALSE | 0 | 84.7103 | 6.26 | 30862.0059 | 1182462.0149 | 16 | 26 | C16H26 | 0.95348 | 1127448.484 | 0.014924
597 |  | aromatic C16 | FALSE | 0 | 85.4437 | 4.94 | 61563.8089 | 2768702.9697 | 16 | 26 | C16H26 | 0.95348 | 2639890.2685 | 0.034944
1007 |  | aromatic C16 | FALSE | 0 | 85.8103 | 5.94 | 29744.4313 | 2851485.3278 | 16 | 26 | C16H26 | 0.95348 | 2718821.2133 | 0.035988
1118 |  | aromatic C16 | FALSE | 0 | 86.5437 | 6.48 | 25284.6675 | 1627117.1825 | 16 | 26 | C16H26 | 0.95348 | 1551416.2634 | 0.020536
522 |  | aromatic C16 | FALSE | 0 | 86.9103 | 4.78 | 82538.5219 | 5124124.5604 | 16 | 26 | C16H26 | 0.95348 | 4885726.8943 | 0.064671
931 |  | aromatic C16 | FALSE | 0 | 86.9103 | 5.78 | 33965.1287 | 1619161.695 | 16 | 26 | C16H26 | 0.95348 | 1543830.9015 | 0.020435
244 |  | aromatic C16 | FALSE | 0 | 87.6437 | 5.28 | 116039.6114 | 4118303.1873 | 16 | 26 | C16H26 | 0.95348 | 3926700.9231 | 0.051977
331 |  | aromatic C17 | FALSE | 0 | 83.2437 | 5.62 | 92931.1647 | 7440379.6041 | 17 | 28 | C17H28 | 0.95503 | 7105776.2206 | 0.094057
447 |  | aromatic C17 | FALSE | 0 | 86.177 | 5.52 | 72943.8525 | 4477223.2587 | 17 | 28 | C17H28 | 0.95503 | 4275876.8045 | 0.056599
421 |  | aromatic C17 | FALSE | 0 | 88.0103 | 4.9 | 77839.4208 | 3243439.2516 | 17 | 28 | C17H28 | 0.95503 | 3097577.6416 | 0.041002
619 |  | aromatic C17 | FALSE | 0 | 88.0103 | 5.86 | 52841.8751 | 3203113.1955 | 17 | 28 | C17H28 | 0.95503 | 3059065.0998 | 0.040492
324 |  | aromatic C17 | FALSE | 0 | 89.1103 | 5.2 | 93867.7075 | 6466957.0229 | 17 | 28 | C17H28 | 0.95503 | 6176129.6974 | 0.081752
808 |  | aromatic C17 | FALSE | 0 | 89.1103 | 5.74 | 40901.452 | 3192172.6862 | 17 | 28 | C17H28 | 0.95503 | 3048616.5992 | 0.040354
132 |  | aromatic C17 | FALSE | 0 | 90.2103 | 5.3 | 202903.0673 | 10502344.0205 | 17 | 28 | C17H28 | 0.95503 | 10030040.1823 | 0.13276
349 |  | aromatic C17 | FALSE | 0 | 91.3103 | 5.68 | 89223.3007 | 8368050.979 | 17 | 28 | C17H28 | 0.95503 | 7991729.0277 | 0.10578
618 |  | aromatic C17 | FALSE | 0 | 92.777 | 5.42 | 52959.4591 | 2552965.5387 | 17 | 28 | C17H28 | 0.95503 | 2438155.4144 | 0.032273
929 |  | aromatic C17 | FALSE | 0 | 92.777 | 5.8 | 35381.7295 | 1975204.9585 | 17 | 28 | C17H28 | 0.95503 | 1886377.4662 | 0.024969
970 |  | aromatic C17 | FALSE | 0 | 93.1437 | 5.66 | 39255.7304 | 2333050.2656 | 17 | 28 | C17H28 | 0.95503 | 2228130.0123 | 0.029493
396 |  | aromatic C17 | FALSE | 0 | 93.5103 | 5.48 | 81127.8194 | 3320738.1245 | 17 | 28 | C17H28 | 0.95503 | 3171400.2854 | 0.041979
494 |  | aromatic C17 | FALSE | 0 | 93.877 | 5.08 | 65944.1797 | 3100497.6719 | 17 | 28 | C17H28 | 0.95503 | 2961064.3275 | 0.039195
601 |  | aromatic C17 | FALSE | 0 | 93.877 | 5.88 | 54544.8851 | 2071343.6327 | 17 | 28 | C17H28 | 0.95503 | 1978192.6612 | 0.026185
483 |  | aromatic C17 | FALSE | 0 | 94.6103 | 5.36 | 67414.5801 | 1768999.1707 | 17 | 28 | C17H28 | 0.95503 | 1689445.0162 | 0.022363
284 |  | aromatic C17 | FALSE | 0 | 96.077 | 5.42 | 105215.0658 | 8978907.268 | 17 | 28 | C17H28 | 0.95503 | 8575114.3283 | 0.11351
473 |  | aromatic C18 | FALSE | 0 | 94.977 | 5.02 | 69044.2172 | 4647256.2347 | 18 | 30 | C18H30 | 0.95641 | 4444679.6425 | 0.058833
562 |  | aromatic C18 | FALSE | 0 | 94.977 | 5.86 | 58442.1484 | 5434543.3633 | 18 | 30 | C18H30 | 0.95641 | 5197648.4689 | 0.0688
609 |  | aromatic C18 | FALSE | 0 | 96.4437 | 5.82 | 53952.9906 | 1903336.667 | 18 | 30 | C18H30 | 0.95641 | 1820369.1187 | 0.024096
356 |  | aromatic C18 | FALSE | 0 | 97.5437 | 5.28 | 88288.8284 | 3055814.9512 | 18 | 30 | C18H30 | 0.95641 | 2922610.2068 | 0.038686
531 |  | aromatic C18 | FALSE | 0 | 97.5437 | 5.62 | 68229.8315 | 8851307.0102 | 18 | 30 | C18H30 | 0.95641 | 8465473.4086 | 0.11206
148 |  | aromatic C18 | FALSE | 0 | 98.277 | 5.24 | 181005.9979 | 11405352.5581 | 18 | 30 | C18H30 | 0.95641 | 10908186.631 | 0.14439
381 |  | aromatic C18 | FALSE | 0 | 98.277 | 5.74 | 83748.2719 | 6729352.095 | 18 | 30 | C18H30 | 0.95641 | 6436015.7377 | 0.085192
807 |  | aromatic C18 | FALSE | 0 | 99.377 | 5.48 | 42934.0952 | 3353920.6881 | 18 | 30 | C18H30 | 0.95641 | 3207721.3418 | 0.04246
680 |  | aromatic C18 | FALSE | 0 | 100.1103 | 5.58 | 48857.1203 | 3149426.6623 | 18 | 30 | C18H30 | 0.95641 | 3012141.3291 | 0.039871
616 |  | aromatic C18 | FALSE | 0 | 100.477 | 5.92 | 53367.9313 | 3071994.2676 | 18 | 30 | C18H30 | 0.95641 | 2938084.2573 | 0.038891
554 |  | aromatic C18 | FALSE | 0 | 100.8437 | 5.16 | 59666.9546 | 3232400.5139 | 18 | 30 | C18H30 | 0.95641 | 3091498.3024 | 0.040921
307 |  | aromatic C18 | FALSE | 0 | 101.577 | 5.5 | 96976.15 | 4175576.8658 | 18 | 30 | C18H30 | 0.95641 | 3993561.0507 | 0.052862
732 |  | aromatic C18 | FALSE | 0 | 101.577 | 5.88 | 51961.7871 | 4095035.0217 | 18 | 30 | C18H30 | 0.95641 | 3916530.0721 | 0.051842
1069 |  | aromatic C18 | FALSE | 0 | 102.3103 | 5.92 | 31678.6367 | 1480786.0906 | 18 | 30 | C18H30 | 0.95641 | 1416237.7669 | 0.018746
488 |  | aromatic C18 | FALSE | 0 | 103.0437 | 5.44 | 66814.9844 | 4371040.5737 | 18 | 30 | C18H30 | 0.95641 | 4180504.3822 | 0.055336
565 |  | aromatic C18 | FALSE | 0 | 103.0437 | 5.86 | 57951.786 | 5819318.0543 | 18 | 30 | C18H30 | 0.95641 | 5565650.6082 | 0.073671
297 |  | aromatic C18 | FALSE | 0 | 104.1437 | 5.44 | 99817.9418 | 3790131.4245 | 18 | 30 | C18H30 | 0.95641 | 3624917.3994 | 0.047982
636 |  | aromatic C18 | FALSE | 0 | 104.1437 | 5.82 | 56073.0093 | 3466209.4906 | 18 | 30 | C18H30 | 0.95641 | 3315115.4103 | 0.043881
510 |  | aromatic C19 | FALSE | 0 | 105.2437 | 5.4 | 64401.5938 | 1539944.5445 | 19 | 32 | C19H32 | 0.95764 | 1474719.8589 | 0.01952
736 |  | aromatic C19 | FALSE | 0 | 105.2437 | 5.96 | 44626.3526 | 6597520.7851 | 19 | 32 | C19H32 | 0.95764 | 6318081.3596 | 0.083631
689 |  | aromatic C19 | FALSE | 0 | 106.3437 | 5.72 | 47918.9141 | 2520167.8246 | 19 | 32 | C19H32 | 0.95764 | 2413425.5692 | 0.031946
719 |  | aromatic C19 | FALSE | 0 | 106.7103 | 6.22 | 45493.3171 | 7628387.8308 | 19 | 32 | C19H32 | 0.95764 | 7305285.8078 | 0.096698
940 |  | aromatic C19 | FALSE | 0 | 107.4437 | 5.56 | 40932.1556 | 2926196.8542 | 19 | 32 | C19H32 | 0.95764 | 2802257.151 | 0.037093
523 |  | aromatic C19 | FALSE | 0 | 108.177 | 5.56 | 62767.6889 | 1811793.4897 | 19 | 32 | C19H32 | 0.95764 | 1735054.583 | 0.022966
840 |  | aromatic C19 | FALSE | 0 | 108.177 | 5.98 | 41872.6466 | 4413811.8705 | 19 | 32 | C19H32 | 0.95764 | 4226863.9103 | 0.05595
684 |  | aromatic C19 | FALSE | 0 | 108.9103 | 6.04 | 48491.1891 | 5114672.5702 | 19 | 32 | C19H32 | 0.95764 | 4898039.5029 | 0.064834
646 |  | aromatic C19 | FALSE | 0 | 110.0103 | 5.6 | 51127.77 | 3480702.8873 | 19 | 32 | C19H32 | 0.95764 | 3333276.9607 | 0.044122
584 |  | aromatic C19 | FALSE | 0 | 110.377 | 5.96 | 56369.0359 | 6171918.0489 | 19 | 32 | C19H32 | 0.95764 | 5910505.1197 | 0.078236
273 |  | aromatic C19 | FALSE | 0 | 110.7437 | 5.52 | 108653.4282 | 3196658.3222 | 19 | 32 | C19H32 | 0.95764 | 3061263.1649 | 0.040521
1062 |  | aromatic C19+ | TRUE | 0 | 111.8437 | 6.34 | 29802.7616 | 2970369.31 | 19 | 32 | C19H32 | 0.95764 | 2844558.6729 | 0.037653
769 |  | aromatic C19+ | TRUE | 0 | 112.577 | 5.76 | 43154.6923 | 1185868.1348 | 19 | 32 | C19H32 | 0.95764 | 1135640.4325 | 0.015032
938 |  | aromatic C19+ | TRUE | 0 | 112.577 | 6.02 | 37484.4174 | 4278558.3288 | 19 | 32 | C19H32 | 0.95764 | 4097339.0617 | 0.054235
1347 |  | aromatic C19+ | TRUE | 0 | 112.577 | 6.58 | 22134.4725 | 22134.4725 | 19 | 32 | C19H32 | 0.95764 | 21196.9621 | 0.00028058
804 |  | aromatic C19+ | TRUE | 0 | 112.9437 | 5.24 | 43261.6896 | 1588420.9585 | 19 | 32 | C19H32 | 0.95764 | 1521143.0438 | 0.020135
563 |  | aromatic C19+ | TRUE | 0 | 113.3103 | 4.3 | 58283.5212 | 4298676.0675 | 19 | 32 | C19H32 | 0.95764 | 4116604.7092 | 0.05449
650 |  | aromatic C19+ | TRUE | 0 | 113.3103 | 4.84 | 51029.9642 | 4536828.0729 | 19 | 32 | C19H32 | 0.95764 | 4344669.7347 | 0.057509
803 |  | aromatic C19+ | TRUE | 0 | 113.677 | 5.18 | 42609.526 | 4820633.1525 | 19 | 32 | C19H32 | 0.95764 | 4616454.1886 | 0.061107
1160 |  | aromatic C19+ | TRUE | 0 | 113.677 | 6.5 | 26694.4342 | 1234627.3779 | 19 | 32 | C19H32 | 0.95764 | 1182334.4672 | 0.01565
550 |  | aromatic C19+ | TRUE | 0 | 114.0437 | 4.48 | 62351.5001 | 1861174.7221 | 19 | 32 | C19H32 | 0.95764 | 1782344.2626 | 0.023592
683 |  | aromatic C19+ | TRUE | 0 | 114.0437 | 5.34 | 48674.9053 | 3370519.4641 | 19 | 32 | C19H32 | 0.95764 | 3227760.3803 | 0.042725
495 |  | aromatic C19+ | TRUE | 0 | 114.4103 | 4.1 | 65855.1813 | 6067203.6168 | 19 | 32 | C19H32 | 0.95764 | 5810225.8901 | 0.076908
500 |  | aromatic C19+ | TRUE | 0 | 114.4103 | 4.32 | 65387.9947 | 3186436.0435 | 19 | 32 | C19H32 | 0.95764 | 3051473.853 | 0.040392
536 |  | aromatic C19+ | TRUE | 0 | 114.4103 | 4.98 | 61380.8812 | 9416776.5036 | 19 | 32 | C19H32 | 0.95764 | 9017926.8899 | 0.11937
833 |  | aromatic C19+ | TRUE | 0 | 114.4103 | 5.62 | 39773.2978 | 3450615.8287 | 19 | 32 | C19H32 | 0.95764 | 3304464.246 | 0.04374
507 |  | aromatic C19+ | TRUE | 0 | 115.1437 | 4.14 | 64686.931 | 4899160.4177 | 19 | 32 | C19H32 | 0.95764 | 4691655.4143 | 0.062102
600 |  | aromatic C19+ | TRUE | 0 | 115.5103 | 4.74 | 54697.4369 | 5738026.2227 | 19 | 32 | C19H32 | 0.95764 | 5494990.8761 | 0.072736
789 |  | aromatic C19+ | TRUE | 0 | 115.5103 | 6.06 | 42211.2145 | 2375369.0199 | 19 | 32 | C19H32 | 0.95764 | 2274759.7493 | 0.03011
612 |  | aromatic C19+ | TRUE | 0 | 115.877 | 4.52 | 53735.1732 | 2886835.1212 | 19 | 32 | C19H32 | 0.95764 | 2764562.5928 | 0.036594
659 |  | aromatic C19+ | TRUE | 0 | 115.877 | 5.58 | 50311.783 | 2877254.0373 | 19 | 32 | C19H32 | 0.95764 | 2755387.3178 | 0.036472
1092 |  | aromatic C19+ | TRUE | 0 | 115.877 | 6.16 | 30498.9756 | 1659463.2022 | 19 | 32 | C19H32 | 0.95764 | 1589176.278 | 0.021035
545 |  | aromatic C19+ | TRUE | 0 | 116.2437 | 4.08 | 60692.932 | 5337135.053 | 19 | 32 | C19H32 | 0.95764 | 5111079.5389 | 0.067654
898 |  | aromatic C19+ | TRUE | 0 | 116.6103 | 5.98 | 35976.0035 | 4464575.9437 | 19 | 32 | C19H32 | 0.95764 | 4275477.8601 | 0.056593
551 |  | aromatic C19+ | TRUE | 0 | 116.977 | 3.98 | 60212.6415 | 1970150.7077 | 19 | 32 | C19H32 | 0.95764 | 1886704.5467 | 0.024974
688 |  | aromatic C19+ | TRUE | 0 | 117.7103 | 6.4 | 47999.7654 | 3663476.3869 | 19 | 32 | C19H32 | 0.95764 | 3508309.049 | 0.046439
446 |  | aromatic C19+ | TRUE | 0 | 118.077 | 4 | 72876.3678 | 21940020.5568 | 19 | 32 | C19H32 | 0.95764 | 21010746.2219 | 0.27811
544 |  | aromatic C19+ | TRUE | 0 | 118.077 | 4.52 | 60864.616 | 2425071.1986 | 19 | 32 | C19H32 | 0.95764 | 2322356.7814 | 0.03074
548 |  | aromatic C19+ | TRUE | 0 | 118.077 | 4.76 | 60475.3163 | 5433354.0676 | 19 | 32 | C19H32 | 0.95764 | 5203223.1763 | 0.068874
608 |  | aromatic C19+ | TRUE | 0 | 118.077 | 5.22 | 54060.1193 | 1708012.492 | 19 | 32 | C19H32 | 0.95764 | 1635669.252 | 0.021651
692 |  | aromatic C19+ | TRUE | 0 | 118.8103 | 4.82 | 47693.8534 | 1768583.4847 | 19 | 32 | C19H32 | 0.95764 | 1693674.7472 | 0.022419
1131 |  | aromatic C19+ | TRUE | 0 | 118.8103 | 5.48 | 33413.8261 | 3774534.3773 | 19 | 32 | C19H32 | 0.95764 | 3614663.1541 | 0.047846
622 |  | aromatic C19+ | TRUE | 0 | 119.177 | 4.18 | 52378.3849 | 4718194.56 | 19 | 32 | C19H32 | 0.95764 | 4518354.4049 | 0.059808
1018 |  | aromatic C19+ | TRUE | 0 | 119.177 | 5.48 | 32835.3736 | 2088066.525 | 19 | 32 | C19H32 | 0.95764 | 1999626.0139 | 0.026469
649 |  | aromatic C19+ | TRUE | 0 | 119.5437 | 4.04 | 51058.8742 | 1025894.3908 | 19 | 32 | C19H32 | 0.95764 | 982442.4111 | 0.013004
746 |  | aromatic C19+ | TRUE | 0 | 119.5437 | 5 | 44073.8422 | 5372599.9965 | 19 | 32 | C19H32 | 0.95764 | 5145042.357 | 0.068104
994 |  | aromatic C19+ | TRUE | 0 | 119.5437 | 6.16 | 30642.4532 | 1117194.3838 | 19 | 32 | C19H32 | 0.95764 | 1069875.373 | 0.014162
607 |  | aromatic C19+ | TRUE | 0 | 120.277 | 4.06 | 54184.4845 | 8064096.2261 | 19 | 32 | C19H32 | 0.95764 | 7722539.6793 | 0.10222
959 |  | aromatic C19+ | TRUE | 0 | 120.277 | 4.98 | 39861.3682 | 7955181.6121 | 19 | 32 | C19H32 | 0.95764 | 7618238.1675 | 0.10084
703 |  | aromatic C19+ | TRUE | 0 | 120.6437 | 4.96 | 47034.8134 | 3869177.9284 | 19 | 32 | C19H32 | 0.95764 | 3705298.057 | 0.049046
668 |  | aromatic C19+ | TRUE | 0 | 121.0103 | 4.02 | 49785.4459 | 2400724.5088 | 19 | 32 | C19H32 | 0.95764 | 2299041.3009 | 0.030432
755 |  | aromatic C19+ | TRUE | 0 | 121.377 | 4.64 | 43562.1499 | 6663912.9948 | 19 | 32 | C19H32 | 0.95764 | 6381661.5129 | 0.084472
676 |  | aromatic C19+ | TRUE | 0 | 121.7437 | 4.14 | 49053.7001 | 3778034.425 | 19 | 32 | C19H32 | 0.95764 | 3618014.9565 | 0.047891
733 |  | aromatic C19+ | TRUE | 0 | 121.7437 | 5.64 | 44787.2401 | 5302645.098 | 19 | 32 | C19H32 | 0.95764 | 5078050.4135 | 0.067217
700 |  | aromatic C19+ | TRUE | 0 | 122.477 | 3.76 | 47292.6023 | 1280164.645 | 19 | 32 | C19H32 | 0.95764 | 1225942.9935 | 0.016227
739 |  | aromatic C19+ | TRUE | 0 | 122.477 | 4.16 | 44542.025 | 5397356.7442 | 19 | 32 | C19H32 | 0.95764 | 5168750.5273 | 0.068417
955 |  | aromatic C19+ | TRUE | 0 | 122.477 | 5.9 | 32429.5247 | 3255582.3135 | 19 | 32 | C19H32 | 0.95764 | 3117691.4177 | 0.041268
479 |  | aromatic C19+ | TRUE | 0 | 123.2103 | 5.64 | 67938.3731 | 4590888.6926 | 19 | 32 | C19H32 | 0.95764 | 4396440.6052 | 0.058194
778 |  | aromatic C19+ | TRUE | 0 | 123.2103 | 4 | 42830.4258 | 1002416.3688 | 19 | 32 | C19H32 | 0.95764 | 959958.8058 | 0.012707
725 |  | aromatic C19+ | TRUE | 0 | 123.577 | 4.34 | 45271.5674 | 3743899.7553 | 19 | 32 | C19H32 | 0.95764 | 3585326.0682 | 0.047458
541 |  | aromatic C19+ | TRUE | 0 | 123.9437 | 5.5 | 61164.3591 | 3988688.683 | 19 | 32 | C19H32 | 0.95764 | 3819746.9077 | 0.050561
705 |  | aromatic C19+ | TRUE | 0 | 123.9437 | 4.08 | 46905.5851 | 3305953.5514 | 19 | 32 | C19H32 | 0.95764 | 3165929.1708 | 0.041907
1142 |  | aromatic C19+ | TRUE | 0 | 123.9437 | 5.98 | 26381.7736 | 3132241.2783 | 19 | 32 | C19H32 | 0.95764 | 2999574.5188 | 0.039705
696 |  | aromatic C19+ | TRUE | 0 | 124.3103 | 4.9 | 47442.5714 | 3474758.5344 | 19 | 32 | C19H32 | 0.95764 | 3327584.3822 | 0.044046
741 |  | aromatic C19+ | TRUE | 0 | 124.677 | 3.94 | 44501.4057 | 6922059.1799 | 19 | 32 | C19H32 | 0.95764 | 6628873.8603 | 0.087745
1013 |  | aromatic C19+ | TRUE | 0 | 124.677 | 5.84 | 29348.2176 | 6326775.1963 | 19 | 32 | C19H32 | 0.95764 | 6058803.259 | 0.080199
877 |  | aromatic C19+ | TRUE | 0 | 125.0437 | 4.76 | 37519.7518 | 5012899.9923 | 19 | 32 | C19H32 | 0.95764 | 4800577.5246 | 0.063544
654 |  | aromatic C19+ | TRUE | 0 | 126.1437 | 3.58 | 50577.7878 | 2664438.3399 | 19 | 32 | C19H32 | 0.95764 | 2551585.4755 | 0.033775
652 |  | aromatic C19+ | TRUE | 0 | 126.5103 | 3.48 | 50778.579 | 1524505.636 | 19 | 32 | C19H32 | 0.95764 | 1459934.8687 | 0.019325
775 |  | aromatic C19+ | TRUE | 0 | 126.5103 | 3.98 | 43020.2285 | 1912947.785 | 19 | 32 | C19H32 | 0.95764 | 1831924.4662 | 0.024249
861 |  | aromatic C19+ | TRUE | 0 | 126.5103 | 4.28 | 38151.3149 | 1903837.2364 | 19 | 32 | C19H32 | 0.95764 | 1823199.7969 | 0.024133
980 |  | aromatic C19+ | TRUE | 0 | 126.5103 | 5.14 | 30981.664 | 1317785.6738 | 19 | 32 | C19H32 | 0.95764 | 1261970.5755 | 0.016704
1141 |  | aromatic C19+ | TRUE | 0 | 126.5103 | 5.76 | 24543.2292 | 2480794.6498 | 19 | 32 | C19H32 | 0.95764 | 2375720.0537 | 0.031447
886 |  | aromatic C19+ | TRUE | 0 | 126.877 | 4.48 | 36867.0893 | 1803641.4324 | 19 | 32 | C19H32 | 0.95764 | 1727247.8079 | 0.022863
1181 |  | aromatic C19+ | TRUE | 0 | 126.877 | 5.3 | 28693.3194 | 5039537.3095 | 19 | 32 | C19H32 | 0.95764 | 4826086.6125 | 0.063882
882 |  | aromatic C19+ | TRUE | 0 | 127.2437 | 4.16 | 37123.9779 | 4037128.2567 | 19 | 32 | C19H32 | 0.95764 | 3866134.8127 | 0.051175
621 |  | aromatic C19+ | TRUE | 0 | 127.6103 | 3.46 | 52600.6817 | 3743876.2418 | 19 | 32 | C19H32 | 0.95764 | 3585303.5506 | 0.047458
810 |  | aromatic C19+ | TRUE | 0 | 127.6103 | 5.68 | 40857.4853 | 2346014.2719 | 19 | 32 | C19H32 | 0.95764 | 2246648.328 | 0.029738
924 |  | aromatic C19+ | TRUE | 0 | 127.6103 | 4.68 | 34203.5715 | 1907381.584 | 19 | 32 | C19H32 | 0.95764 | 1826594.0228 | 0.024178
864 |  | aromatic C19+ | TRUE | 0 | 128.3437 | 4.52 | 37953.3079 | 3822523.195 | 19 | 32 | C19H32 | 0.95764 | 3660619.395 | 0.048455
971 |  | aromatic C19+ | TRUE | 0 | 128.3437 | 4.9 | 31306.1932 | 1050901.2204 | 19 | 32 | C19H32 | 0.95764 | 1006390.071 | 0.013321
1168 |  | aromatic C19+ | TRUE | 0 | 128.3437 | 5.9 | 22962.9369 | 3416939.8079 | 19 | 32 | C19H32 | 0.95764 | 3272214.5803 | 0.043313
932 |  | aromatic C19+ | TRUE | 0 | 128.7103 | 3.78 | 36000.6375 | 3190098.6228 | 19 | 32 | C19H32 | 0.95764 | 3054981.3029 | 0.040438
981 |  | aromatic C19+ | TRUE | 0 | 128.7103 | 5.06 | 30960.6034 | 1856279.8858 | 19 | 32 | C19H32 | 0.95764 | 1777656.7481 | 0.02353
900 |  | aromatic C19+ | TRUE | 0 | 129.077 | 5.7 | 35975.3337 | 3968496.4288 | 19 | 32 | C19H32 | 0.95764 | 3800409.9008 | 0.050305
1002 |  | aromatic C19+ | TRUE | 0 | 129.4437 | 4.92 | 30051.7382 | 1714911.9822 | 19 | 32 | C19H32 | 0.95764 | 1642276.5128 | 0.021738
806 |  | aromatic C19+ | TRUE | 0 | 129.8103 | 5.52 | 41262.1267 | 3381149.5244 | 19 | 32 | C19H32 | 0.95764 | 3237940.2021 | 0.04286
1008 |  | aromatic C19+ | TRUE | 0 | 130.177 | 3.62 | 33486.1748 | 2050401.0315 | 19 | 32 | C19H32 | 0.95764 | 1963555.8506 | 0.025991
853 |  | aromatic C19+ | TRUE | 0 | 130.5437 | 3.42 | 44980.9428 | 3683072.7298 | 19 | 32 | C19H32 | 0.95764 | 3527075.3846 | 0.046687
1010 |  | aromatic C19+ | TRUE | 0 | 130.5437 | 4.84 | 29564.2883 | 5993968.9655 | 19 | 32 | C19H32 | 0.95764 | 5740093.1084 | 0.07598
1178 |  | aromatic C19+ | TRUE | 0 | 130.9103 | 5.9 | 22185.1187 | 1442001.7357 | 19 | 32 | C19H32 | 0.95764 | 1380925.4391 | 0.018279
1108 |  | aromatic C19+ | TRUE | 0 | 131.277 | 4.74 | 25568.6359 | 2356306.5313 | 19 | 32 | C19H32 | 0.95764 | 2256504.6565 | 0.029869
1012 |  | aromatic C19+ | TRUE | 0 | 131.6437 | 3.68 | 33465.1595 | 1412777.0614 | 19 | 32 | C19H32 | 0.95764 | 1352938.5822 | 0.017908
1055 |  | aromatic C19+ | TRUE | 0 | 132.0103 | 3.64 | 32251.98 | 2475212.4186 | 19 | 32 | C19H32 | 0.95764 | 2370374.2591 | 0.031376
1097 |  | aromatic C19+ | TRUE | 0 | 132.0103 | 4.54 | 26174.4018 | 1646010.7503 | 19 | 32 | C19H32 | 0.95764 | 1576293.6075 | 0.020865
1287 |  | aromatic C19+ | TRUE | 0 | 132.0103 | 5.92 | 16036.3002 | 2104048.8606 | 19 | 32 | C19H32 | 0.95764 | 2014931.4143 | 0.026671
908 |  | aromatic C19+ | TRUE | 0 | 132.377 | 3.46 | 38438.9694 | 1084626.6702 | 19 | 32 | C19H32 | 0.95764 | 1038687.0721 | 0.013749
1245 |  | aromatic C19+ | TRUE | 0 | 132.377 | 5.62 | 19710.7826 | 1026253.4788 | 19 | 32 | C19H32 | 0.95764 | 982786.2899 | 0.013009
1110 |  | aromatic C19+ | TRUE | 0 | 132.7437 | 4.6 | 25527.2734 | 1560797.6707 | 19 | 32 | C19H32 | 0.95764 | 1494689.7464 | 0.019785
977 |  | aromatic C19+ | TRUE | 0 | 133.1103 | 3.72 | 31655.6257 | 2980620.5897 | 19 | 32 | C19H32 | 0.95764 | 2854375.7574 | 0.037783
1285 |  | aromatic C19+ | TRUE | 0 | 133.8437 | 5.48 | 18736.1592 | 1798648.7373 | 19 | 32 | C19H32 | 0.95764 | 1722466.5794 | 0.0228
1082 |  | aromatic C19+ | TRUE | 0 | 134.577 | 5.66 | 26724.3474 | 1638981.6194 | 19 | 32 | C19H32 | 0.95764 | 1569562.197 | 0.020776
1114 |  | aromatic C19+ | TRUE | 0 | 134.577 | 3.8 | 28196.6775 | 6156679.6474 | 19 | 32 | C19H32 | 0.95764 | 5895912.144 | 0.078043
998 |  | aromatic C19+ | TRUE | 0 | 135.3103 | 3.48 | 36781.3897 | 1147634.1736 | 19 | 32 | C19H32 | 0.95764 | 1099025.879 | 0.014548
1172 |  | aromatic C19+ | TRUE | 0 | 135.3103 | 5.48 | 22806.1049 | 3209603.5231 | 19 | 32 | C19H32 | 0.95764 | 3073660.0689 | 0.040685
384 |  | aromatic C19+ | TRUE | 0 | 135.677 | 3.08 | 83677.9699 | 3436530.6441 | 19 | 32 | C19H32 | 0.95764 | 3290975.6424 | 0.043562
835 |  | aromatic C19+ | TRUE | 0 | 135.677 | 3.38 | 45371.3877 | 1196318.4107 | 19 | 32 | C19H32 | 0.95764 | 1145648.0847 | 0.015165
1080 |  | aromatic C19+ | TRUE | 0 | 135.677 | 4.5 | 26762.3558 | 6952659.0189 | 19 | 32 | C19H32 | 0.95764 | 6658177.6364 | 0.088132
287 |  | aromatic C19+ | TRUE | 0 | 136.0437 | 2.3 | 109120.9174 | 3373740.0403 | 19 | 32 | C19H32 | 0.95764 | 3230844.5483 | 0.042766
1138 |  | aromatic C19+ | TRUE | 0 | 136.0437 | 4.96 | 24355.1742 | 1290361.7748 | 19 | 32 | C19H32 | 0.95764 | 1235708.2217 | 0.016357
292 |  | aromatic C19+ | TRUE | 0 | 136.4103 | 2.8 | 103901.7368 | 2278824.8321 | 19 | 32 | C19H32 | 0.95764 | 2182304.7115 | 0.028887
375 |  | aromatic C19+ | TRUE | 0 | 136.4103 | 3.06 | 85345.4791 | 4626341.5025 | 19 | 32 | C19H32 | 0.95764 | 4430391.8035 | 0.058644
990 |  | aromatic C19+ | TRUE | 0 | 136.4103 | 3.42 | 37673.5118 | 1896220.813 | 19 | 32 | C19H32 | 0.95764 | 1815905.9687 | 0.024037
185 |  | aromatic C19+ | TRUE | 0 | 136.777 | 2.64 | 147669.3152 | 1863378.8697 | 19 | 32 | C19H32 | 0.95764 | 1784455.0531 | 0.02362
843 |  | aromatic C19+ | TRUE | 0 | 136.777 | 3.38 | 43692.5213 | 1625037.0116 | 19 | 32 | C19H32 | 0.95764 | 1556208.2161 | 0.020599
1117 |  | aromatic C19+ | TRUE | 0 | 137.1437 | 4.36 | 25335.3225 | 5946777.5555 | 19 | 32 | C19H32 | 0.95764 | 5694900.5008 | 0.075382
318 |  | aromatic C19+ | TRUE | 0 | 137.877 | 2.92 | 96091.794 | 9041911.7543 | 19 | 32 | C19H32 | 0.95764 | 8658939.6185 | 0.11462
346 |  | aromatic C19+ | TRUE | 0 | 137.877 | 2.78 | 90144.3515 | 1777060.918 | 19 | 32 | C19H32 | 0.95764 | 1701793.1169 | 0.022526
1056 |  | aromatic C19+ | TRUE | 0 | 137.877 | 3.38 | 36607.587 | 2325614.7097 | 19 | 32 | C19H32 | 0.95764 | 2227112.7937 | 0.02948
405 |  | aromatic C19+ | TRUE | 0 | 139.3437 | 2.82 | 79822.5225 | 1298003.3379 | 19 | 32 | C19H32 | 0.95764 | 1243026.1246 | 0.016454
463 |  | aromatic C19+ | TRUE | 0 | 139.3437 | 3.04 | 69993.0028 | 7886057.5161 | 19 | 32 | C19H32 | 0.95764 | 7552041.8376 | 0.099964
1240 |  | aromatic C19+ | TRUE | 0 | 139.3437 | 4.78 | 18613.0402 | 3397280.469 | 19 | 32 | C19H32 | 0.95764 | 3253387.917 | 0.043064
430 |  | aromatic C19+ | TRUE | 0 | 139.7103 | 2.76 | 76380.4972 | 5365606.1211 | 19 | 32 | C19H32 | 0.95764 | 5138344.7087 | 0.068015
1194 |  | aromatic C19+ | TRUE | 0 | 139.7103 | 4.12 | 21347.2223 | 1780360.7897 | 19 | 32 | C19H32 | 0.95764 | 1704953.2218 | 0.022568
1223 |  | aromatic C19+ | TRUE | 0 | 140.077 | 2.06 | 19322.9988 | 2904878.7342 | 19 | 32 | C19H32 | 0.95764 | 2781841.9646 | 0.036822
596 |  | aromatic C19+ | TRUE | 0 | 140.4437 | 3.16 | 55236.3524 | 1378568.4673 | 19 | 32 | C19H32 | 0.95764 | 1320178.9005 | 0.017475
514 |  | aromatic C19+ | TRUE | 0 | 140.8103 | 2.92 | 64462.0693 | 8294736.352 | 19 | 32 | C19H32 | 0.95764 | 7943410.9926 | 0.10514
1204 |  | aromatic C19+ | TRUE | 0 | 140.8103 | 3.68 | 26495.1659 | 4513786.745 | 19 | 32 | C19H32 | 0.95764 | 4322604.3272 | 0.057217
1270 |  | aromatic C19+ | TRUE | 0 | 140.8103 | 5.58 | 16204.6601 | 1400777.1783 | 19 | 32 | C19H32 | 0.95764 | 1341446.9567 | 0.017756
50 |  | aromatic C19+ | TRUE | 0 | 141.9103 | 2.48 | 336997.7731 | 4641897.7081 | 19 | 32 | C19H32 | 0.95764 | 4445289.1227 | 0.058841
352 |  | aromatic C19+ | TRUE | 0 | 142.277 | 2.82 | 89299.2321 | 13455393.9165 | 19 | 32 | C19H32 | 0.95764 | 12885487.7854 | 0.17056
1155 |  | aromatic C19+ | TRUE | 0 | 142.277 | 1.96 | 25094.8077 | 2271260.7855 | 19 | 32 | C19H32 | 0.95764 | 2175061.0417 | 0.028791
1085 |  | aromatic C19+ | TRUE | 0 | 142.6437 | 3.34 | 35084.8143 | 1365059.1312 | 19 | 32 | C19H32 | 0.95764 | 1307241.7552 | 0.017304
573 |  | aromatic C19+ | TRUE | 0 | 143.0103 | 3.1 | 57494.5305 | 1561504.0253 | 19 | 32 | C19H32 | 0.95764 | 1495366.1832 | 0.019794
517 |  | aromatic C19+ | TRUE | 0 | 143.377 | 2.82 | 64377.8221 | 4438441.453 | 19 | 32 | C19H32 | 0.95764 | 4250450.3015 | 0.056262
1050 |  | aromatic C19+ | TRUE | 0 | 143.377 | 3.58 | 28582.8194 | 2432511.9334 | 19 | 32 | C19H32 | 0.95764 | 2329482.3622 | 0.030835
1044 |  | aromatic C19+ | TRUE | 0 | 144.1103 | 3.54 | 29730.4959 | 2896305.7489 | 19 | 32 | C19H32 | 0.95764 | 2773632.09 | 0.036714
588 |  | aromatic C19+ | TRUE | 0 | 144.477 | 3.06 | 55981.5937 | 11642896.5911 | 19 | 32 | C19H32 | 0.95764 | 11149759.1778 | 0.14759
1312 |  | aromatic C19+ | TRUE | 0 | 144.477 | 5.74 | 9129.5163 | 1261665.7944 | 19 | 32 | C19H32 | 0.95764 | 1208227.6657 | 0.015993
55 |  | aromatic C19+ | TRUE | 0 | 144.8437 | 2.44 | 302106.9146 | 5260704.7773 | 19 | 32 | C19H32 | 0.95764 | 5037886.4841 | 0.066685
1027 |  | aromatic C19+ | TRUE | 0 | 144.8437 | 1.94 | 33149.5551 | 2866033.099 | 19 | 32 | C19H32 | 0.95764 | 2744641.6447 | 0.03633
1031 |  | aromatic C19+ | TRUE | 0 | 145.2103 | 3.48 | 30522.5609 | 3380769.0463 | 19 | 32 | C19H32 | 0.95764 | 3237575.8392 | 0.042855
1304 |  | aromatic C19+ | TRUE | 0 | 145.2103 | 5.72 | 10680.1643 | 1406123.0486 | 19 | 32 | C19H32 | 0.95764 | 1346566.4015 | 0.017824
409 |  | aromatic C19+ | TRUE | 0 | 145.577 | 2.58 | 80244.3751 | 1041505.3578 | 19 | 32 | C19H32 | 0.95764 | 997392.1722 | 0.013202
753 |  | aromatic C19+ | TRUE | 0 | 145.9437 | 2.7 | 43960.8905 | 1605733.1771 | 19 | 32 | C19H32 | 0.95764 | 1537721.9997 | 0.020354
1047 |  | aromatic C19+ | TRUE | 0 | 146.3103 | 3.46 | 33272.3936 | 5057188.2223 | 19 | 32 | C19H32 | 0.95764 | 4842989.9169 | 0.064105
1311 |  | aromatic C19+ | TRUE | 0 | 146.677 | 5.7 | 9660.8535 | 3015837.862 | 19 | 32 | C19H32 | 0.95764 | 2888101.3944 | 0.038229
478 |  | aromatic C19+ | TRUE | 0 | 147.0437 | 2.52 | 69418.5025 | 1911676.1546 | 19 | 32 | C19H32 | 0.95764 | 1830706.6959 | 0.024233
742 |  | aromatic C19+ | TRUE | 0 | 147.0437 | 3.08 | 44299.9791 | 2976433.422 | 19 | 32 | C19H32 | 0.95764 | 2850365.9381 | 0.03773
426 |  | aromatic C19+ | TRUE | 0 | 147.777 | 2.6 | 77001.4221 | 2098113.671 | 19 | 32 | C19H32 | 0.95764 | 2009247.6109 | 0.026596
1314 |  | aromatic C19+ | TRUE | 0 | 148.1437 | 5.72 | 8119.6463 | 2427940.915 | 19 | 32 | C19H32 | 0.95764 | 2325104.9503 | 0.030777
403 |  | aromatic C19+ | TRUE | 0 | 148.5103 | 2.56 | 81738.9553 | 1092083.1327 | 19 | 32 | C19H32 | 0.95764 | 1045827.7144 | 0.013843
828 |  | aromatic C19+ | TRUE | 0 | 148.5103 | 3.16 | 39598.8724 | 6430330.8548 | 19 | 32 | C19H32 | 0.95764 | 6157972.7951 | 0.081511
1058 |  | aromatic C19+ | TRUE | 0 | 148.5103 | 3.42 | 33217.463 | 1324370.3601 | 19 | 32 | C19H32 | 0.95764 | 1268276.3659 | 0.016788
951 |  | aromatic C19+ | TRUE | 0 | 149.2437 | 1.94 | 39705.5885 | 6221812.6491 | 19 | 32 | C19H32 | 0.95764 | 5958286.4233 | 0.078868
956 |  | aromatic C19+ | TRUE | 0 | 149.2437 | 3.32 | 32357.093 | 3727588.075 | 19 | 32 | C19H32 | 0.95764 | 3569705.2727 | 0.047251
1294 |  | aromatic C19+ | TRUE | 0 | 149.2437 | 4.06 | 17011.7845 | 1558458.1511 | 19 | 32 | C19H32 | 0.95764 | 1492449.3177 | 0.019755
946 |  | aromatic C19+ | TRUE | 0 | 149.977 | 3.32 | 33135.7469 | 2253824.5272 | 19 | 32 | C19H32 | 0.95764 | 2158363.2999 | 0.02857
485 |  | aromatic C19+ | TRUE | 0 | 150.3437 | 2.68 | 67328.1112 | 4575107.8033 | 19 | 32 | C19H32 | 0.95764 | 4381328.1188 | 0.057994
939 |  | aromatic C19+ | TRUE | 0 | 150.3437 | 3.42 | 33377.9777 | 7749447.1392 | 19 | 32 | C19H32 | 0.95764 | 7421217.6228 | 0.098233
398 |  | aromatic C19+ | TRUE | 0 | 151.4437 | 2.74 | 82483.6878 | 1953535.2814 | 19 | 32 | C19H32 | 0.95764 | 1870792.8704 | 0.024763
1134 |  | aromatic C19+ | TRUE | 0 | 152.177 | 3.06 | 24662.7565 | 1127562.9471 | 19 | 32 | C19H32 | 0.95764 | 1079804.7736 | 0.014293
559 |  | aromatic C19+ | TRUE | 0 | 152.5437 | 2.66 | 59559.8654 | 1787874.2237 | 19 | 32 | C19H32 | 0.95764 | 1712148.4227 | 0.022663
1087 |  | aromatic C19+ | TRUE | 0 | 152.5437 | 3.56 | 26535.6548 | 4136227.7505 | 19 | 32 | C19H32 | 0.95764 | 3961036.926 | 0.052431
1066 |  | aromatic C19+ | TRUE | 0 | 153.277 | 3.52 | 27263.5399 | 2400297.668 | 19 | 32 | C19H32 | 0.95764 | 2298632.5391 | 0.030426
1127 |  | aromatic C19+ | TRUE | 0 | 153.277 | 2.48 | 25155.3879 | 1163793.2984 | 19 | 32 | C19H32 | 0.95764 | 1114500.5805 | 0.014752
922 |  | aromatic C19+ | TRUE | 0 | 154.0103 | 1.94 | 42981.8503 | 7417556.6064 | 19 | 32 | C19H32 | 0.95764 | 7103384.3856 | 0.094026
610 |  | aromatic C19+ | TRUE | 0 | 154.377 | 2.88 | 54278.452 | 2258732.828 | 19 | 32 | C19H32 | 0.95764 | 2163063.7085 | 0.028632
1074 |  | aromatic C19+ | TRUE | 0 | 154.377 | 3.62 | 26965.6137 | 3546706.6052 | 19 | 32 | C19H32 | 0.95764 | 3396485.0768 | 0.044958
1126 |  | aromatic C19+ | TRUE | 0 | 154.7437 | 2.48 | 25223.1581 | 1180065.6194 | 19 | 32 | C19H32 | 0.95764 | 1130083.6838 | 0.014959
912 |  | aromatic C19+ | TRUE | 0 | 155.8437 | 1.94 | 43916.7609 | 3053168.6622 | 19 | 32 | C19H32 | 0.95764 | 2923851.0405 | 0.038702
1300 |  | aromatic C19+ | TRUE | 0 | 156.2103 | 4.04 | 13478.2349 | 1344486.0238 | 19 | 32 | C19H32 | 0.95764 | 1287540.0263 | 0.017043
634 |  | aromatic C19+ | TRUE | 0 | 156.577 | 3 | 52158.1545 | 1114336.6013 | 19 | 32 | C19H32 | 0.95764 | 1067138.6326 | 0.014125
1120 |  | aromatic C19+ | TRUE | 0 | 156.577 | 2.48 | 25398.5849 | 2579586.2081 | 19 | 32 | C19H32 | 0.95764 | 2470327.2741 | 0.032699
1196 |  | aromatic C19+ | TRUE | 0 | 156.577 | 3.64 | 21254.9389 | 1977348.3495 | 19 | 32 | C19H32 | 0.95764 | 1893597.3308 | 0.025065
407 |  | aromatic C19+ | TRUE | 0 | 157.3103 | 2.98 | 80062.3064 | 2129477.4263 | 19 | 32 | C19H32 | 0.95764 | 2039282.9475 | 0.026993
910 |  | aromatic C19+ | TRUE | 0 | 157.3103 | 1.94 | 44295.6044 | 2527552.0393 | 19 | 32 | C19H32 | 0.95764 | 2420497.0239 | 0.032039
1189 |  | aromatic C19+ | TRUE | 0 | 157.3103 | 3.62 | 21729.3058 | 1508647.5275 | 19 | 32 | C19H32 | 0.95764 | 1444748.4338 | 0.019124
1244 |  | aromatic C19+ | TRUE | 0 | 158.0437 | 3.68 | 18354.5497 | 3268008.7337 | 19 | 32 | C19H32 | 0.95764 | 3129591.5141 | 0.041426
1115 |  | aromatic C19+ | TRUE | 0 | 158.4103 | 2.48 | 25577.1616 | 1420831.0577 | 19 | 32 | C19H32 | 0.95764 | 1360651.4497 | 0.018011
1113 |  | aromatic C19+ | TRUE | 0 | 159.1437 | 2.48 | 25647.2208 | 1380007.6786 | 19 | 32 | C19H32 | 0.95764 | 1321557.1537 | 0.017493
644 |  | aromatic C19+ | TRUE | 0 | 159.5103 | 3.08 | 51435.2054 | 2455869.9958 | 19 | 32 | C19H32 | 0.95764 | 2351851.0889 | 0.031131
1224 |  | aromatic C19+ | TRUE | 0 | 159.5103 | 3.68 | 19309.5565 | 1718394.7657 | 19 | 32 | C19H32 | 0.95764 | 1645611.7823 | 0.021783
870 |  | aromatic C19+ | TRUE | 0 | 160.2437 | 1.94 | 45299.2381 | 5119643.9757 | 19 | 32 | C19H32 | 0.95764 | 4902800.3433 | 0.064897
1112 |  | aromatic C19+ | TRUE | 0 | 160.2437 | 2.48 | 25649.1736 | 1389656.9152 | 19 | 32 | C19H32 | 0.95764 | 1330797.6948 | 0.017615
1230 |  | aromatic C19+ | TRUE | 0 | 160.2437 | 3.52 | 18950.3137 | 1555821.5527 | 19 | 32 | C19H32 | 0.95764 | 1489924.393 | 0.019722
859 |  | aromatic C19+ | TRUE | 0 | 161.3437 | 1.94 | 45457.6841 | 1297578.4609 | 19 | 32 | C19H32 | 0.95764 | 1242619.2434 | 0.016448
1308 |  | aromatic C19+ | TRUE | 0 | 161.3437 | 4.12 | 10900.1475 | 1220939.9189 | 19 | 32 | C19H32 | 0.95764 | 1169226.7435 | 0.015477
858 |  | aromatic C19+ | TRUE | 0 | 162.077 | 1.94 | 45634.8017 | 1956906.3652 | 19 | 32 | C19H32 | 0.95764 | 1874021.1712 | 0.024806
1225 |  | aromatic C19+ | TRUE | 0 | 162.077 | 3.6 | 19317.6373 | 2258841.864 | 19 | 32 | C19H32 | 0.95764 | 2163168.1263 | 0.028633
1251 |  | aromatic C19+ | TRUE | 0 | 163.177 | 3.64 | 17849.03 | 1852976.4575 | 19 | 32 | C19H32 | 0.95764 | 1774493.2373 | 0.023488
856 |  | aromatic C19+ | TRUE | 0 | 163.5437 | 1.94 | 45849.9921 | 1964987.8726 | 19 | 32 | C19H32 | 0.95764 | 1881760.3845 | 0.024908
1106 |  | aromatic C19+ | TRUE | 0 | 163.5437 | 2.48 | 25919.142 | 1425160.7628 | 19 | 32 | C19H32 | 0.95764 | 1364797.7692 | 0.018065
850 |  | aromatic C19+ | TRUE | 0 | 164.6437 | 1.94 | 46111.6913 | 2634309.1229 | 19 | 32 | C19H32 | 0.95764 | 2522732.388 | 0.033393
1231 |  | aromatic C19+ | TRUE | 0 | 164.6437 | 3.52 | 18961.3689 | 1826715.8601 | 19 | 32 | C19H32 | 0.95764 | 1749344.9132 | 0.023156
1315 |  | aromatic C19+ | TRUE | 0 | 164.6437 | 4.08 | 8739.988 | 1344010.2128 | 19 | 32 | C19H32 | 0.95764 | 1287084.3684 | 0.017037
1096 |  | aromatic C19+ | TRUE | 0 | 165.0103 | 2.48 | 26435.9292 | 2092967.5345 | 19 | 32 | C19H32 | 0.95764 | 2004319.4401 | 0.026531
848 |  | aromatic C19+ | TRUE | 0 | 165.377 | 1.94 | 46088.3565 | 1298538.0111 | 19 | 32 | C19H32 | 0.95764 | 1243538.1517 | 0.01646
1253 |  | aromatic C19+ | TRUE | 0 | 165.377 | 3.66 | 17642.2054 | 1976409.2614 | 19 | 32 | C19H32 | 0.95764 | 1892698.018 | 0.025053
847 |  | aromatic C19+ | TRUE | 0 | 166.477 | 1.94 | 46399.0539 | 1944057.3794 | 19 | 32 | C19H32 | 0.95764 | 1861716.407 | 0.024643
1042 |  | aromatic C19+ | TRUE | 0 | 166.477 | 2.5 | 28600.9971 | 2260892.5424 | 19 | 32 | C19H32 | 0.95764 | 2165131.9478 | 0.028659
1274 |  | aromatic C19+ | TRUE | 0 | 166.477 | 3.68 | 15824.8107 | 1083354.6978 | 19 | 32 | C19H32 | 0.95764 | 1037468.9744 | 0.013733
1100 |  | aromatic C19+ | TRUE | 0 | 167.2103 | 2.48 | 26286.7833 | 1090702.1449 | 19 | 32 | C19H32 | 0.95764 | 1044505.2187 | 0.013826
1208 |  | aromatic C19+ | TRUE | 0 | 167.577 | 3.54 | 20245.6859 | 1737318.9818 | 19 | 32 | C19H32 | 0.95764 | 1663734.459 | 0.022022
1102 |  | aromatic C19+ | TRUE | 0 | 169.0437 | 2.48 | 26271.0651 | 1729600.1561 | 19 | 32 | C19H32 | 0.95764 | 1656342.5659 | 0.021925
1264 |  | aromatic C19+ | TRUE | 0 | 169.0437 | 3.72 | 16954.6091 | 1591954.494 | 19 | 32 | C19H32 | 0.95764 | 1524526.9157 | 0.02018
1098 |  | aromatic C19+ | TRUE | 0 | 169.777 | 2.48 | 26322.4326 | 2181012.3169 | 19 | 32 | C19H32 | 0.95764 | 2088635.0666 | 0.027647
1280 |  | aromatic C19+ | TRUE | 0 | 170.1437 | 3.58 | 14831.4376 | 1088365.9465 | 19 | 32 | C19H32 | 0.95764 | 1042267.9705 | 0.013796
1241 |  | aromatic C19+ | TRUE | 0 | 171.2437 | 3.72 | 18543.9776 | 1810605.5102 | 19 | 32 | C19H32 | 0.95764 | 1733916.9206 | 0.022951
1095 |  | aromatic C19+ | TRUE | 0 | 171.6103 | 2.48 | 26492.723 | 2198521.1966 | 19 | 32 | C19H32 | 0.95764 | 2105402.354 | 0.027869
1502 |  | aromatic C19+ | FALSE | 0 | 111.477 | 3.5 | 84011.4255 | 2146623.8987 | 19 | 32 | C19H32 | 0.95764 | 2055703.1773 | 0.027211
1504 |  | aromatic C19+ | FALSE | 0 | 111.8437 | 3.94 | 61720.6839 | 1188484.2334 | 19 | 32 | C19H32 | 0.95764 | 1138145.7256 | 0.015065
1503 |  | aromatic C19+ | FALSE | 0 | 112.2103 | 3.76 | 58069.9851 | 749377.5919 | 19 | 32 | C19H32 | 0.95764 | 717637.5413 | 0.0094992
1505 |  | aromatic C19+ | FALSE | 0 | 112.577 | 4.14 | 61835.0647 | 1732635.4264 | 19 | 32 | C19H32 | 0.95764 | 1659249.2767 | 0.021963
1501 |  | aromatic C19+ | FALSE | 0 | 112.9437 | 3.42 | 74003.9731 | 1720782.7275 | 19 | 32 | C19H32 | 0.95764 | 1647898.6014 | 0.021813
1506 |  | aromatic C19+ | FALSE | 0 | 113.3103 | 3.32 | 67523.5547 | 959741.8766 | 19 | 32 | C19H32 | 0.95764 | 919091.801 | 0.012166
1499 |  | aromatic C19+ | FALSE | 0 | 114.0437 | 3.68 | 41001.7157 | 244444.8713 | 19 | 32 | C19H32 | 0.95764 | 234091.3557 | 0.0030986
1498 |  | aromatic C19+ | FALSE | 0 | 114.777 | 3.84 | 76599.4452 | 789791.8736 | 19 | 32 | C19H32 | 0.95764 | 756340.0673 | 0.010011
1500 |  | aromatic C19+ | FALSE | 0 | 115.5103 | 3.56 | 35878.0731 | 173020.1082 | 19 | 32 | C19H32 | 0.95764 | 165691.804 | 0.0021932
1507 |  | aromatic C19+ | FALSE | 0 | 115.5103 | 3.26 | 100364.5529 | 2461691.051 | 19 | 32 | C19H32 | 0.95764 | 2357425.592 | 0.031205
1508 |  | aromatic C19+ | FALSE | 0 | 116.6103 | 3.3 | 69613.0868 | 1161904.7884 | 19 | 32 | C19H32 | 0.95764 | 1112692.0588 | 0.014728
1509 |  | aromatic C19+ | FALSE | 0 | 118.077 | 3.44 | 36793.7446 | 390119.6277 | 19 | 32 | C19H32 | 0.95764 | 373596.0262 | 0.0049452
1510 |  | aromatic C19+ | FALSE | 0 | 120.277 | 3.52 | 54838.4601 | 768438.2102 | 19 | 32 | C19H32 | 0.95764 | 735890.8429 | 0.0097408
1514 |  | aromatic C19+ | FALSE | 0 | 121.0103 | 3.26 | 71429.619 | 1112285.4863 | 19 | 32 | C19H32 | 0.95764 | 1065174.393 | 0.014099
1512 |  | aromatic C19+ | FALSE | 0 | 121.377 | 3.16 | 87012.0206 | 1437371.0366 | 19 | 32 | C19H32 | 0.95764 | 1376490.8742 | 0.01822
1511 |  | aromatic C19+ | FALSE | 0 | 122.477 | 3.08 | 93821.1536 | 4172926.4232 | 19 | 32 | C19H32 | 0.95764 | 3996181.2184 | 0.052896
1513 |  | aromatic C19+ | FALSE | 0 | 123.2103 | 3.24 | 69738.4794 | 4481820.454 | 19 | 32 | C19H32 | 0.95764 | 4291991.9754 | 0.056812
1519 |  | aromatic C19+ | FALSE | 0 | 123.577 | 3.68 | 46923.8965 | 227540.9994 | 19 | 32 | C19H32 | 0.95764 | 217903.451 | 0.0028843
1515 |  | aromatic C19+ | FALSE | 0 | 125.0437 | 3.26 | 53827.6171 | 447858.2746 | 19 | 32 | C19H32 | 0.95764 | 428889.1401 | 0.0056771
1518 |  | aromatic C19+ | FALSE | 0 | 129.077 | 3.18 | 65754.821 | 1505978.1916 | 19 | 32 | C19H32 | 0.95764 | 1442192.1583 | 0.01909
1517 |  | aromatic C19+ | FALSE | 0 | 130.5437 | 3.14 | 78252.6349 | 2387325.6455 | 19 | 32 | C19H32 | 0.95764 | 2286209.9494 | 0.030262
1516 |  | aromatic C19+ | FALSE | 0 | 130.9103 | 3 | 96953.091 | 6175946.1404 | 19 | 32 | C19H32 | 0.95764 | 5914362.6006 | 0.078287
1393 |  | aromatic C19+ | FALSE | 0 | 132.377 | 3.2 | 66948.0708 | 737803.4254 | 19 | 32 | C19H32 | 0.95764 | 706553.6011 | 0.0093525
1391 |  | aromatic C19+ | FALSE | 0 | 133.1103 | 2.98 | 96373.2803 | 1027851.2514 | 19 | 32 | C19H32 | 0.95764 | 984316.3884 | 0.013029
1392 |  | aromatic C19+ | FALSE | 0 | 133.1103 | 3.1 | 87789.1719 | 1537432.56 | 19 | 32 | C19H32 | 0.95764 | 1472314.2701 | 0.019489
1396 |  | aromatic C19+ | FALSE | 0 | 133.1103 | 3.32 | 53936.3179 | 401028.0104 | 19 | 32 | C19H32 | 0.95764 | 384042.3819 | 0.0050835
1368 |  | aromatic C19+ | FALSE | 0 | 133.477 | 2.78 | 86384.1805 | 2337431.3798 | 19 | 32 | C19H32 | 0.95764 | 2238428.9662 | 0.029629
1394 |  | aromatic C19+ | FALSE | 0 | 134.2103 | 3.12 | 78693.199 | 2885967.7799 | 19 | 32 | C19H32 | 0.95764 | 2763731.9879 | 0.036583
1384 |  | aromatic C19+ | FALSE | 0 | 134.577 | 2.78 | 92295.053 | 734197.4485 | 19 | 32 | C19H32 | 0.95764 | 703100.3561 | 0.0093067
1385 |  | aromatic C19+ | FALSE | 0 | 134.577 | 3.06 | 83547.8705 | 1816054.5688 | 19 | 32 | C19H32 | 0.95764 | 1739135.1832 | 0.02302
1395 |  | aromatic C19+ | FALSE | 0 | 134.577 | 3.42 | 44169.3487 | 1360085.1389 | 19 | 32 | C19H32 | 0.95764 | 1302478.4375 | 0.017241
1386 |  | aromatic C19+ | FALSE | 0 | 134.9437 | 2.78 | 94319.8854 | 815029.3039 | 19 | 32 | C19H32 | 0.95764 | 780508.5608 | 0.010331
1490 |  | aromatic C19+ | FALSE | 0 | 135.3103 | 2.44 | 9493.7264 | 9493.7264 | 19 | 32 | C19H32 | 0.95764 | 9091.6176 | 0.00012034
1387 |  | aromatic C19+ | FALSE | 0 | 135.677 | 2.7 | 137887.7567 | 1116830.4665 | 19 | 32 | C19H32 | 0.95764 | 1069526.8696 | 0.014157
1388 |  | aromatic C19+ | FALSE | 0 | 135.677 | 2.54 | 17040.7739 | 109081.9197 | 19 | 32 | C19H32 | 0.95764 | 104461.7313 | 0.0013827
1491 |  | aromatic C19+ | FALSE | 0 | 135.677 | 2.04 | 12487.8019 | 71754.2727 | 19 | 32 | C19H32 | 0.95764 | 68715.1049 | 0.00090956
1492 |  | aromatic C19+ | FALSE | 0 | 136.0437 | 1.92 | 16387.1844 | 236475.2493 | 19 | 32 | C19H32 | 0.95764 | 226459.2887 | 0.0029976
1389 |  | aromatic C19+ | FALSE | 0 | 136.4103 | 2.46 | 36126.4278 | 253675.0638 | 19 | 32 | C19H32 | 0.95764 | 242930.6014 | 0.0032156
1390 |  | aromatic C19+ | FALSE | 0 | 136.4103 | 2.16 | 13741.9619 | 118997.3717 | 19 | 32 | C19H32 | 0.95764 | 113957.2122 | 0.0015084
1489 |  | aromatic C19+ | FALSE | 0 | 136.4103 | 2.34 | 16406.3686 | 132319.2673 | 19 | 32 | C19H32 | 0.95764 | 126714.856 | 0.0016773
1488 |  | aromatic C19+ | FALSE | 0 | 136.777 | 2 | 14761.7953 | 98022.2158 | 19 | 32 | C19H32 | 0.95764 | 93870.4636 | 0.0012425
1487 |  | aromatic C19+ | FALSE | 0 | 137.877 | 1.9 | 20092.9633 | 403596.4399 | 19 | 32 | C19H32 | 0.95764 | 386502.025 | 0.005116
1493 |  | aromatic C19+ | FALSE | 0 | 138.2437 | 1.84 | 29277.3183 | 367193.7952 | 19 | 32 | C19H32 | 0.95764 | 351641.2222 | 0.0046546
1494 |  | aromatic C19+ | FALSE | 0 | 138.2437 | 1.74 | 76016.0061 | 361130.0234 | 19 | 32 | C19H32 | 0.95764 | 345834.2829 | 0.0045777
1495 |  | aromatic C19+ | FALSE | 0 | 138.2437 | 1.7 | 89326.5765 | 2859633.2012 | 19 | 32 | C19H32 | 0.95764 | 2738512.816 | 0.036249
1472 |  | aromatic C19+ | FALSE | 0 | 138.6103 | 4.28 | 21185.086 | 498047.9189 | 19 | 32 | C19H32 | 0.95764 | 476952.9912 | 0.0063133
1348 |  | aromatic C19+ | FALSE | 0 | 139.7103 | 1.82 | 38817.732 | 292790.2395 | 19 | 32 | C19H32 | 0.95764 | 280389.0453 | 0.0037114
1471 |  | aromatic C19+ | FALSE | 0 | 139.7103 | 3.58 | 31552.4251 | 805960.5092 | 19 | 32 | C19H32 | 0.95764 | 771823.8768 | 0.010216
1473 |  | aromatic C19+ | FALSE | 0 | 139.7103 | 3.54 | 32514.6234 | 919483.0802 | 19 | 32 | C19H32 | 0.95764 | 880538.1746 | 0.011655
1474 |  | aromatic C19+ | FALSE | 0 | 139.7103 | 3.5 | 33106.1536 | 87421.4927 | 19 | 32 | C19H32 | 0.95764 | 83718.7364 | 0.0011082
1349 |  | aromatic C19+ | FALSE | 0 | 140.077 | 1.7 | 107606.413 | 2912584.8808 | 19 | 32 | C19H32 | 0.95764 | 2789221.7157 | 0.03692
1350 |  | aromatic C19+ | FALSE | 0 | 140.8103 | 1.76 | 77520.6092 | 1017447.6215 | 19 | 32 | C19H32 | 0.95764 | 974353.4066 | 0.012897
1397 |  | aromatic C19+ | FALSE | 0 | 140.8103 | 1.92 | 24635.4945 | 94501.5802 | 19 | 32 | C19H32 | 0.95764 | 90498.9453 | 0.0011979
1462 |  | aromatic C19+ | FALSE | 0 | 140.8103 | 1.7 | 116659.5347 | 1562096.0815 | 19 | 32 | C19H32 | 0.95764 | 1495933.1627 | 0.019801
1520 |  | aromatic C19+ | FALSE | 0 | 140.8103 | 1.52 | 14783.6139 | 94479.7422 | 19 | 32 | C19H32 | 0.95764 | 90478.0322 | 0.0011976
1351 |  | aromatic C19+ | FALSE | 0 | 141.177 | 1.66 | 117286.5492 | 1236788.5688 | 19 | 32 | C19H32 | 0.95764 | 1184404.1204 | 0.015678
1353 |  | aromatic C19+ | FALSE | 0 | 141.5437 | 1.8 | 52884.6903 | 331728.3764 | 19 | 32 | C19H32 | 0.95764 | 317677.949 | 0.004205
1463 |  | aromatic C19+ | FALSE | 0 | 141.5437 | 1.64 | 116450.4853 | 3450265.3801 | 19 | 32 | C19H32 | 0.95764 | 3304128.6407 | 0.043736
1352 |  | aromatic C19+ | FALSE | 0 | 142.277 | 1.7 | 136172.6334 | 2915292.3734 | 19 | 32 | C19H32 | 0.95764 | 2791814.5319 | 0.036954
1521 |  | aromatic C19+ | FALSE | 0 | 142.277 | 1.64 | 126279.7262 | 1345206.1945 | 19 | 32 | C19H32 | 0.95764 | 1288229.694 | 0.017052
1461 |  | aromatic C19+ | FALSE | 0 | 142.6437 | 1.68 | 140245.1589 | 1390728.4972 | 19 | 32 | C19H32 | 0.95764 | 1331823.8897 | 0.017629
1354 |  | aromatic C19+ | FALSE | 0 | 143.0103 | 1.64 | 137046.4317 | 960655.8036 | 19 | 32 | C19H32 | 0.95764 | 919967.0184 | 0.012177
1355 |  | aromatic C19+ | FALSE | 0 | 143.377 | 1.7 | 152947.8446 | 1724338.2439 | 19 | 32 | C19H32 | 0.95764 | 1651303.5231 | 0.021858
1356 |  | aromatic C19+ | FALSE | 0 | 144.1103 | 1.76 | 103753.0418 | 492733.6654 | 19 | 32 | C19H32 | 0.95764 | 471863.824 | 0.0062459
1398 |  | aromatic C19+ | FALSE | 0 | 144.1103 | 1.92 | 32337.5582 | 123222.1215 | 19 | 32 | C19H32 | 0.95764 | 118003.0218 | 0.001562
1460 |  | aromatic C19+ | FALSE | 0 | 144.1103 | 1.7 | 165036.129 | 5686894.1627 | 19 | 32 | C19H32 | 0.95764 | 5446024.5255 | 0.072088
1464 |  | aromatic C19+ | FALSE | 0 | 144.477 | 1.82 | 56608.4748 | 798058.2248 | 19 | 32 | C19H32 | 0.95764 | 764256.2954 | 0.010116
1496 |  | aromatic C19+ | FALSE | 0 | 144.477 | 2.72 | 50479.4937 | 387922.8288 | 19 | 32 | C19H32 | 0.95764 | 371492.2732 | 0.0049173
1522 |  | aromatic C19+ | FALSE | 0 | 144.477 | 1.5 | 4474.0101 | 16933.2969 | 19 | 32 | C19H32 | 0.95764 | 16216.0834 | 0.00021465
1358 |  | aromatic C19+ | FALSE | 0 | 144.8437 | 1.7 | 178881.9504 | 1368288.7286 | 19 | 32 | C19H32 | 0.95764 | 1310334.5623 | 0.017345
1357 |  | aromatic C19+ | FALSE | 0 | 145.2103 | 1.78 | 87866.0217 | 769922.3892 | 19 | 32 | C19H32 | 0.95764 | 737312.1593 | 0.0097596
1359 |  | aromatic C19+ | FALSE | 0 | 145.2103 | 1.62 | 165040.1829 | 1244341.524 | 19 | 32 | C19H32 | 0.95764 | 1191637.1686 | 0.015773
1399 |  | aromatic C19+ | FALSE | 0 | 145.577 | 1.76 | 117107.6965 | 987239.2538 | 19 | 32 | C19H32 | 0.95764 | 945424.5208 | 0.012514
1360 |  | aromatic C19+ | FALSE | 0 | 145.9437 | 1.7 | 198086.0138 | 1886313.5168 | 19 | 32 | C19H32 | 0.95764 | 1806418.2982 | 0.023911
1362 |  | aromatic C19+ | FALSE | 0 | 146.3103 | 1.62 | 181698.2935 | 2138881.7578 | 19 | 32 | C19H32 | 0.95764 | 2048288.9565 | 0.027113
1459 |  | aromatic C19+ | FALSE | 0 | 146.3103 | 1.7 | 203817.4122 | 2027763.9956 | 19 | 32 | C19H32 | 0.95764 | 1941877.6113 | 0.025704
1361 |  | aromatic C19+ | FALSE | 0 | 146.677 | 1.72 | 196117.3662 | 1948978.8835 | 19 | 32 | C19H32 | 0.95764 | 1866429.4597 | 0.024705
1363 |  | aromatic C19+ | FALSE | 0 | 147.4103 | 1.7 | 219808.5717 | 3287453.2342 | 19 | 32 | C19H32 | 0.95764 | 3148212.4386 | 0.041672
1456 |  | aromatic C19+ | FALSE | 0 | 147.4103 | 1.64 | 207437.821 | 2969743.0611 | 19 | 32 | C19H32 | 0.95764 | 2843958.9489 | 0.037645
1365 |  | aromatic C19+ | FALSE | 0 | 147.777 | 1.6 | 184546.3631 | 1139327.6711 | 19 | 32 | C19H32 | 0.95764 | 1091071.2002 | 0.014442
1364 |  | aromatic C19+ | FALSE | 0 | 148.1437 | 1.7 | 228313.9798 | 1949250.2591 | 19 | 32 | C19H32 | 0.95764 | 1866689.3411 | 0.024709
1366 |  | aromatic C19+ | FALSE | 0 | 148.877 | 1.7 | 235626.2662 | 2688512.604 | 19 | 32 | C19H32 | 0.95764 | 2574640.0688 | 0.03408
1367 |  | aromatic C19+ | FALSE | 0 | 148.877 | 1.58 | 174726.4226 | 813174.7102 | 19 | 32 | C19H32 | 0.95764 | 778732.5188 | 0.010308
1468 |  | aromatic C19+ | FALSE | 0 | 148.877 | 2.84 | 46872.6444 | 607120.7035 | 19 | 32 | C19H32 | 0.95764 | 581405.9743 | 0.0076959
1497 |  | aromatic C19+ | FALSE | 0 | 148.877 | 2.72 | 31218.4843 | 171783.2108 | 19 | 32 | C19H32 | 0.95764 | 164507.2956 | 0.0021775
1523 |  | aromatic C19+ | FALSE | 0 | 148.877 | 1.64 | 222492.8366 | 679825.3263 | 19 | 32 | C19H32 | 0.95764 | 651031.177 | 0.0086175
1445 |  | aromatic C19+ | FALSE | 0 | 149.2437 | 1.7 | 237684.1727 | 3968739.5648 | 19 | 32 | C19H32 | 0.95764 | 3800642.7387 | 0.050308
1524 |  | aromatic C19+ | FALSE | 0 | 149.2437 | 1.72 | 222089.597 | 1040169.0036 | 19 | 32 | C19H32 | 0.95764 | 996112.4196 | 0.013185
1529 |  | aromatic C19+ | FALSE | 0 | 149.6103 | 1.82 | 74141.3971 | 423956.9564 | 19 | 32 | C19H32 | 0.95764 | 406000.1675 | 0.0053741
1369 |  | aromatic C19+ | FALSE | 0 | 149.977 | 1.7 | 240454.7688 | 2537992.4958 | 19 | 32 | C19H32 | 0.95764 | 2430495.2725 | 0.032172
1457 |  | aromatic C19+ | FALSE | 0 | 149.977 | 1.78 | 111980.6645 | 111980.6645 | 19 | 32 | C19H32 | 0.95764 | 107237.6992 | 0.0014195
1370 |  | aromatic C19+ | FALSE | 0 | 150.7103 | 1.7 | 242200.2809 | 3241177.118 | 19 | 32 | C19H32 | 0.95764 | 3103896.3574 | 0.041085
1446 |  | aromatic C19+ | FALSE | 0 | 151.077 | 1.7 | 242771.7078 | 3593733.0321 | 19 | 32 | C19H32 | 0.95764 | 3441519.6892 | 0.045554
1458 |  | aromatic C19+ | FALSE | 0 | 151.077 | 1.72 | 227175.8839 | 1960341.6675 | 19 | 32 | C19H32 | 0.95764 | 1877310.9705 | 0.024849
1371 |  | aromatic C19+ | FALSE | 0 | 151.4437 | 1.88 | 50448.0581 | 642503.6031 | 19 | 32 | C19H32 | 0.95764 | 615290.2235 | 0.0081444
1443 |  | aromatic C19+ | FALSE | 0 | 151.4437 | 1.62 | 215900.6959 | 1744530.0759 | 19 | 32 | C19H32 | 0.95764 | 1670640.1257 | 0.022114
1528 |  | aromatic C19+ | FALSE | 0 | 151.4437 | 1.64 | 228684.0894 | 228684.0894 | 19 | 32 | C19H32 | 0.95764 | 218998.1252 | 0.0028988
1401 |  | aromatic C19+ | FALSE | 0 | 151.8103 | 1.7 | 243656.2312 | 2578579.2135 | 19 | 32 | C19H32 | 0.95764 | 2469362.931 | 0.032686
1372 |  | aromatic C19+ | FALSE | 0 | 152.5437 | 1.78 | 116384.1324 | 2064600.6979 | 19 | 32 | C19H32 | 0.95764 | 1977154.087 | 0.026171
1444 |  | aromatic C19+ | FALSE | 0 | 152.5437 | 1.7 | 243977.9601 | 2285249.61 | 19 | 32 | C19H32 | 0.95764 | 2188457.3666 | 0.028968
1530 |  | aromatic C19+ | FALSE | 0 | 152.5437 | 1.76 | 149922.4038 | 800315.5918 | 19 | 32 | C19H32 | 0.95764 | 766418.0511 | 0.010145
1403 |  | aromatic C19+ | FALSE | 0 | 152.9103 | 1.88 | 51529.042 | 141713.1528 | 19 | 32 | C19H32 | 0.95764 | 135710.8614 | 0.0017964
1430 |  | aromatic C19+ | FALSE | 0 | 152.9103 | 2.76 | 61865.0652 | 1151339.0625 | 19 | 32 | C19H32 | 0.95764 | 1102573.8465 | 0.014594
1432 |  | aromatic C19+ | FALSE | 0 | 152.9103 | 2.58 | 25642.4477 | 463708.3606 | 19 | 32 | C19H32 | 0.95764 | 444067.8923 | 0.005878
1431 |  | aromatic C19+ | FALSE | 0 | 153.277 | 2.96 | 27851.6442 | 251963.7686 | 19 | 32 | C19H32 | 0.95764 | 241291.7884 | 0.0031939
1442 |  | aromatic C19+ | FALSE | 0 | 153.277 | 1.66 | 237195.474 | 5348220.8785 | 19 | 32 | C19H32 | 0.95764 | 5121695.8218 | 0.067794
1527 |  | aromatic C19+ | FALSE | 0 | 153.277 | 1.68 | 242929.3909 | 1206708.4013 | 19 | 32 | C19H32 | 0.95764 | 1155598.0049 | 0.015296
1373 |  | aromatic C19+ | FALSE | 0 | 153.6437 | 1.92 | 45400.8637 | 221052.3222 | 19 | 32 | C19H32 | 0.95764 | 211689.6031 | 0.0028021
1380 |  | aromatic C19+ | FALSE | 0 | 153.6437 | 1.7 | 244999.5536 | 2803760.7151 | 19 | 32 | C19H32 | 0.95764 | 2685006.8212 | 0.035541
1447 |  | aromatic C19+ | FALSE | 0 | 153.6437 | 1.68 | 243010.5769 | 3326485.9669 | 19 | 32 | C19H32 | 0.95764 | 3185591.9314 | 0.042167
1525 |  | aromatic C19+ | FALSE | 0 | 154.0103 | 1.5 | 7020.2378 | 20827.9748 | 19 | 32 | C19H32 | 0.95764 | 19945.8014 | 0.00026402
1381 |  | aromatic C19+ | FALSE | 0 | 154.7437 | 1.7 | 245606.4383 | 5477796.7713 | 19 | 32 | C19H32 | 0.95764 | 5245783.4996 | 0.069437
1374 |  | aromatic C19+ | FALSE | 0 | 155.1103 | 1.88 | 53005.5025 | 590709.4556 | 19 | 32 | C19H32 | 0.95764 | 565689.8283 | 0.0074879
1467 |  | aromatic C19+ | FALSE | 0 | 155.1103 | 3.12 | 22298.9816 | 350255.1954 | 19 | 32 | C19H32 | 0.95764 | 335420.0605 | 0.0044399
1382 |  | aromatic C19+ | FALSE | 0 | 155.477 | 1.72 | 230205.4438 | 1743668.4438 | 19 | 32 | C19H32 | 0.95764 | 1669814.9882 | 0.022103
1433 |  | aromatic C19+ | FALSE | 0 | 155.477 | 3.56 | 23458.051 | 552916.372 | 19 | 32 | C19H32 | 0.95764 | 529497.479 | 0.0070088
1448 |  | aromatic C19+ | FALSE | 0 | 155.477 | 1.7 | 245321.7718 | 9310817.4065 | 19 | 32 | C19H32 | 0.95764 | 8916455.7134 | 0.11802
1383 |  | aromatic C19+ | FALSE | 0 | 156.577 | 1.7 | 245797.6312 | 3117959.467 | 19 | 32 | C19H32 | 0.95764 | 2985897.6167 | 0.039524
1376 |  | aromatic C19+ | FALSE | 0 | 156.9437 | 1.92 | 46775.1255 | 139873.9183 | 19 | 32 | C19H32 | 0.95764 | 133949.5281 | 0.0017731
1449 |  | aromatic C19+ | FALSE | 0 | 156.9437 | 1.7 | 245611.9893 | 5213023.7309 | 19 | 32 | C19H32 | 0.95764 | 4992224.9788 | 0.066081
1526 |  | aromatic C19+ | FALSE | 0 | 156.9437 | 1.76 | 152227.3127 | 1657853.1558 | 19 | 32 | C19H32 | 0.95764 | 1587634.4254 | 0.021015
1400 |  | aromatic C19+ | FALSE | 0 | 157.3103 | 1.7 | 245807.2024 | 2565681.3304 | 19 | 32 | C19H32 | 0.95764 | 2457011.3406 | 0.032523
1377 |  | aromatic C19+ | FALSE | 0 | 157.677 | 2.06 | 38083.1086 | 75002.9778 | 19 | 32 | C19H32 | 0.95764 | 71826.2104 | 0.00095074
1482 |  | aromatic C19+ | FALSE | 0 | 157.677 | 1.5 | 7071.1983 | 21258.8725 | 19 | 32 | C19H32 | 0.95764 | 20358.4483 | 0.00026948
1409 |  | aromatic C19+ | FALSE | 0 | 158.0437 | 1.7 | 245950.9676 | 6084966.8155 | 19 | 32 | C19H32 | 0.95764 | 5827236.7247 | 0.077134
1434 |  | aromatic C19+ | FALSE | 0 | 158.0437 | 3.02 | 36220.0814 | 933005.6819 | 19 | 32 | C19H32 | 0.95764 | 893488.0237 | 0.011827
1465 |  | aromatic C19+ | FALSE | 0 | 158.0437 | 1.84 | 67872.8377 | 230944.7329 | 19 | 32 | C19H32 | 0.95764 | 221163.0186 | 0.0029275
1375 |  | aromatic C19+ | FALSE | 0 | 158.4103 | 1.92 | 47275.1754 | 388751.3309 | 19 | 32 | C19H32 | 0.95764 | 372285.6839 | 0.0049278
1480 |  | aromatic C19+ | FALSE | 0 | 158.4103 | 1.54 | 93046.9676 | 448864.3981 | 19 | 32 | C19H32 | 0.95764 | 429852.6491 | 0.0056898
1379 |  | aromatic C19+ | FALSE | 0 | 158.777 | 1.82 | 81644.2585 | 675257.2589 | 19 | 32 | C19H32 | 0.95764 | 646656.591 | 0.0085596
1441 |  | aromatic C19+ | FALSE | 0 | 159.1437 | 1.68 | 244171.7802 | 1742643.591 | 19 | 32 | C19H32 | 0.95764 | 1668833.5433 | 0.02209
1402 |  | aromatic C19+ | FALSE | 0 | 159.5103 | 1.7 | 246476.2817 | 4803094.1958 | 19 | 32 | C19H32 | 0.95764 | 4599658.0982 | 0.060884
1450 |  | aromatic C19+ | FALSE | 0 | 159.5103 | 1.68 | 244127.8803 | 4503963.5002 | 19 | 32 | C19H32 | 0.95764 | 4313197.1481 | 0.057093
1378 |  | aromatic C19+ | FALSE | 0 | 159.877 | 1.88 | 54416.0026 | 457608.9443 | 19 | 32 | C19H32 | 0.95764 | 438226.8181 | 0.0058007
1404 |  | aromatic C19+ | FALSE | 0 | 160.2437 | 1.9 | 51182.4634 | 345060.2761 | 19 | 32 | C19H32 | 0.95764 | 330445.1732 | 0.004374
1405 |  | aromatic C19+ | FALSE | 0 | 160.6103 | 1.7 | 246495.6321 | 5761413.2314 | 19 | 32 | C19H32 | 0.95764 | 5517387.3229 | 0.073032
1451 |  | aromatic C19+ | FALSE | 0 | 160.6103 | 1.66 | 238427.1324 | 1436339.7214 | 19 | 32 | C19H32 | 0.95764 | 1375503.2406 | 0.018207
1483 |  | aromatic C19+ | FALSE | 0 | 160.6103 | 1.54 | 92608.6723 | 139662.282 | 19 | 32 | C19H32 | 0.95764 | 133746.8557 | 0.0017704
1469 |  | aromatic C19+ | FALSE | 0 | 160.977 | 3.42 | 14960.3866 | 29896.4784 | 19 | 32 | C19H32 | 0.95764 | 28630.2066 | 0.00037897
1437 |  | aromatic C19+ | FALSE | 0 | 161.3437 | 3.3 | 22931.4481 | 1164597.2051 | 19 | 32 | C19H32 | 0.95764 | 1115270.4376 | 0.014763
1452 |  | aromatic C19+ | FALSE | 0 | 161.3437 | 1.86 | 59926.1277 | 280400.5456 | 19 | 32 | C19H32 | 0.95764 | 268524.1196 | 0.0035544
1453 |  | aromatic C19+ | FALSE | 0 | 161.3437 | 1.66 | 238090.9204 | 4036426.1525 | 19 | 32 | C19H32 | 0.95764 | 3865462.4463 | 0.051166
1407 |  | aromatic C19+ | FALSE | 0 | 161.7103 | 1.7 | 245759.0616 | 1194919.2527 | 19 | 32 | C19H32 | 0.95764 | 1144308.1883 | 0.015147
1417 |  | aromatic C19+ | FALSE | 0 | 162.077 | 1.84 | 68976.762 | 283918.6746 | 19 | 32 | C19H32 | 0.95764 | 271893.2375 | 0.003599
1435 |  | aromatic C19+ | FALSE | 0 | 162.077 | 3.12 | 27981.9257 | 1061559.7839 | 19 | 32 | C19H32 | 0.95764 | 1016597.1887 | 0.013456
1455 |  | aromatic C19+ | FALSE | 0 | 162.077 | 1.7 | 246980.2762 | 2787198.8788 | 19 | 32 | C19H32 | 0.95764 | 2669146.465 | 0.035331
1406 |  | aromatic C19+ | FALSE | 0 | 162.4437 | 1.7 | 246307.7151 | 6368506.5703 | 19 | 32 | C19H32 | 0.95764 | 6098767.0917 | 0.080728
1429 |  | aromatic C19+ | FALSE | 0 | 162.8103 | 2.48 | 25916.0193 | 653121.8062 | 19 | 32 | C19H32 | 0.95764 | 625458.6903 | 0.008279
1454 |  | aromatic C19+ | FALSE | 0 | 162.8103 | 1.62 | 216589.7816 | 2673907.4113 | 19 | 32 | C19H32 | 0.95764 | 2560653.4823 | 0.033895
1410 |  | aromatic C19+ | FALSE | 0 | 163.5437 | 1.84 | 68945.2284 | 284172.3687 | 19 | 32 | C19H32 | 0.95764 | 272136.1863 | 0.0036022
1408 |  | aromatic C19+ | FALSE | 0 | 163.9103 | 1.7 | 246612.6478 | 9437273.4157 | 19 | 32 | C19H32 | 0.95764 | 9037555.6509 | 0.11963
1438 |  | aromatic C19+ | FALSE | 0 | 163.9103 | 3.46 | 19299.6631 | 588646.8872 | 19 | 32 | C19H32 | 0.95764 | 563714.6205 | 0.0074617
1475 |  | aromatic C19+ | FALSE | 0 | 163.9103 | 1.58 | 177423.7406 | 414662.4947 | 19 | 32 | C19H32 | 0.95764 | 397099.3747 | 0.0052563
1436 |  | aromatic C19+ | FALSE | 0 | 164.277 | 3.2 | 21852.4103 | 1010618.5242 | 19 | 32 | C19H32 | 0.95764 | 967813.5571 | 0.012811
1476 |  | aromatic C19+ | FALSE | 0 | 164.6437 | 1.58 | 177657.102 | 354707.8494 | 19 | 32 | C19H32 | 0.95764 | 339684.1214 | 0.0044963
1486 |  | aromatic C19+ | FALSE | 0 | 164.6437 | 1.56 | 144924.6493 | 456298.1077 | 19 | 32 | C19H32 | 0.95764 | 436971.5023 | 0.0057841
1411 |  | aromatic C19+ | FALSE | 0 | 165.0103 | 1.7 | 245710.5904 | 6902376.8888 | 19 | 32 | C19H32 | 0.95764 | 6610025.2168 | 0.087495
1481 |  | aromatic C19+ | FALSE | 0 | 165.0103 | 1.5 | 6851.6095 | 13660.7648 | 19 | 32 | C19H32 | 0.95764 | 13082.1601 | 0.00017316
1413 |  | aromatic C19+ | FALSE | 0 | 166.1103 | 1.74 | 196532.6452 | 722864.6059 | 19 | 32 | C19H32 | 0.95764 | 692247.5185 | 0.0091631
1440 |  | aromatic C19+ | FALSE | 0 | 166.1103 | 1.7 | 245875.1931 | 6685719.5657 | 19 | 32 | C19H32 | 0.95764 | 6402544.4617 | 0.084749
1412 |  | aromatic C19+ | FALSE | 0 | 167.2103 | 1.9 | 52211.4836 | 1396188.8204 | 19 | 32 | C19H32 | 0.95764 | 1337052.9397 | 0.017698
1414 |  | aromatic C19+ | FALSE | 0 | 167.2103 | 1.7 | 245980.8469 | 4506519.0913 | 19 | 32 | C19H32 | 0.95764 | 4315644.4966 | 0.057125
1477 |  | aromatic C19+ | FALSE | 0 | 167.2103 | 1.66 | 237536.1954 | 1369069.3672 | 19 | 32 | C19H32 | 0.95764 | 1311082.1369 | 0.017354
1479 |  | aromatic C19+ | FALSE | 0 | 167.577 | 1.7 | 245944.3875 | 3074486.0649 | 19 | 32 | C19H32 | 0.95764 | 2944265.54 | 0.038972
1415 |  | aromatic C19+ | FALSE | 0 | 167.9437 | 1.78 | 120473.4828 | 1028857.0239 | 19 | 32 | C19H32 | 0.95764 | 985279.5613 | 0.013042
1426 |  | aromatic C19+ | FALSE | 0 | 167.9437 | 2.48 | 26175.9815 | 348245.287 | 19 | 32 | C19H32 | 0.95764 | 333495.2823 | 0.0044144
1428 |  | aromatic C19+ | FALSE | 0 | 167.9437 | 2.7 | 13319.3869 | 65733.9621 | 19 | 32 | C19H32 | 0.95764 | 62949.7859 | 0.00083325
1418 |  | aromatic C19+ | FALSE | 0 | 168.3103 | 1.7 | 246411.6034 | 7919162.9413 | 19 | 32 | C19H32 | 0.95764 | 7583745.0753 | 0.10038
1416 |  | aromatic C19+ | FALSE | 0 | 168.677 | 1.8 | 99494.3421 | 2386991.9463 | 19 | 32 | C19H32 | 0.95764 | 2285890.3841 | 0.030258
1485 |  | aromatic C19+ | FALSE | 0 | 168.677 | 1.5 | 6950.4036 | 13883.3157 | 19 | 32 | C19H32 | 0.95764 | 13295.2849 | 0.00017599
1478 |  | aromatic C19+ | FALSE | 0 | 169.4103 | 1.6 | 197322.5228 | 1004778.907 | 19 | 32 | C19H32 | 0.95764 | 962221.2782 | 0.012737
1419 |  | aromatic C19+ | FALSE | 0 | 169.777 | 1.7 | 245499.3855 | 5994547.7076 | 19 | 32 | C19H32 | 0.95764 | 5740647.3378 | 0.075987
1420 |  | aromatic C19+ | FALSE | 0 | 169.777 | 1.92 | 49356.6673 | 911040.5819 | 19 | 32 | C19H32 | 0.95764 | 872453.2602 | 0.011548
1439 |  | aromatic C19+ | FALSE | 0 | 169.777 | 2.28 | 21621.4021 | 327753.0346 | 19 | 32 | C19H32 | 0.95764 | 313870.9837 | 0.0041546
1470 |  | aromatic C19+ | FALSE | 0 | 170.5103 | 2.08 | 39356.204 | 679474.5653 | 19 | 32 | C19H32 | 0.95764 | 650695.2725 | 0.0086131
1484 |  | aromatic C19+ | FALSE | 0 | 170.5103 | 1.6 | 197911.173 | 2637697.2536 | 19 | 32 | C19H32 | 0.95764 | 2525977.0136 | 0.033436
1421 |  | aromatic C19+ | FALSE | 0 | 170.877 | 1.7 | 245068.2962 | 4614754.3602 | 19 | 32 | C19H32 | 0.95764 | 4419295.4372 | 0.058497
1422 |  | aromatic C19+ | FALSE | 0 | 171.2437 | 2.3 | 21355.3976 | 127241.594 | 19 | 32 | C19H32 | 0.95764 | 121852.2486 | 0.0016129
1423 |  | aromatic C19+ | FALSE | 0 | 171.2437 | 2 | 43454.6679 | 1638643.9509 | 19 | 32 | C19H32 | 0.95764 | 1569238.8305 | 0.020772
1424 |  | aromatic C19+ | FALSE | 0 | 171.2437 | 1.8 | 99719.7197 | 1574789.696 | 19 | 32 | C19H32 | 0.95764 | 1508089.1364 | 0.019962
1466 |  | aromatic C19+ | FALSE | 0 | 171.6103 | 1.7 | 245707.1637 | 5379156.7503 | 19 | 32 | C19H32 | 0.95764 | 5151321.3981 | 0.068187
1531 |  | aromatic C19+ | FALSE | 0 | 171.6103 | 1.6 | 198241.5985 | 1316085.0934 | 19 | 32 | C19H32 | 0.95764 | 1260342.0235 | 0.016683
1532 |  | aromatic C19+ | FALSE | 0 | 171.977 | 1.7 | 245799.3556 | 2026553.5493 | 19 | 32 | C19H32 | 0.95764 | 1940718.4337 | 0.025689
1534 |  | aromatic C19+ | FALSE | 0 | 171.977 | 1.62 | 215488.5387 | 1745361.5221 | 19 | 32 | C19H32 | 0.95764 | 1671436.3558 | 0.022124
1425 |  | aromatic C19+ | FALSE | 0 | 172.3437 | 2.48 | 26397.1653 | 412325.3254 | 19 | 32 | C19H32 | 0.95764 | 394861.1967 | 0.0052267
1427 |  | aromatic C19+ | FALSE | 0 | 172.3437 | 2.54 | 23616.0419 | 180429.1815 | 19 | 32 | C19H32 | 0.95764 | 172787.0643 | 0.0022871
1533 |  | aromatic C19+ | FALSE | 0 | 172.3437 | 1.8 | 99554.7836 | 620218.4389 | 19 | 32 | C19H32 | 0.95764 | 593948.9523 | 0.0078619
323 |  | aromatic C8 | FALSE | 0 | 24.2103 | 3.22 | 96125.9818 | 1022962.5889 | 8 | 10 | C8H10 | 0.92707 | 948357.4827 | 0.012553
151 |  | aromatic C8 | FALSE | 0 | 24.9437 | 3.4 | 178847.4606 | 1934538.8175 | 8 | 10 | C8H10 | 0.92707 | 1793452.0608 | 0.023739
327 |  | aromatic C9 | FALSE | 0 | 28.2437 | 3.78 | 95055.2655 | 1037242.4988 | 9 | 12 | C9H12 | 0.93294 | 967682.4615 | 0.012809
41 |  | aromatic C9 | FALSE | 0 | 31.177 | 3.76 | 380159.9966 | 4707933.2243 | 9 | 12 | C9H12 | 0.93294 | 4392207.6239 | 0.058138
17 |  | aromatic C9 | FALSE | 0 | 32.6437 | 3.7 | 839132.9038 | 10489879.2693 | 9 | 12 | C9H12 | 0.93294 | 9786402.1229 | 0.12954
112 |  | aromatic C9 | FALSE | 0 | 35.9437 | 3.66 | 240569.5155 | 2521771.6791 | 9 | 12 | C9H12 | 0.93294 | 2352655.4577 | 0.031141
31 |  | aromatic C9 | FALSE | 0 | 42.5437 | 3.48 | 545937.3359 | 6033012.9713 | 9 | 12 | C9H12 | 0.93294 | 5628424.2587 | 0.074502
438 |  | bicycle naphthene C10 | FALSE | 0 | 20.177 | 8.16 | 73875.7467 | 2468170.8696 | 10 | 18 | C10H18 | 0.9658 | 2383754.9195 | 0.031553
1133 |  | bicycle naphthene C10 | FALSE | 0 | 20.9103 | 8.1 | 24711.4739 | 1243640.6646 | 10 | 18 | C10H18 | 0.9658 | 1201105.8832 | 0.015899
661 |  | bicycle naphthene C10 | FALSE | 0 | 21.6437 | 8.24 | 50180.9962 | 1861647.1814 | 10 | 18 | C10H18 | 0.9658 | 1797975.4487 | 0.023799
1234 |  | bicycle naphthene C10 | FALSE | 0 | 24.2103 | 7.9 | 18844.4349 | 1106803.307 | 10 | 18 | C10H18 | 0.9658 | 1068948.6131 | 0.014149
64 |  | bicycle naphthene C10 | FALSE | 0 | 26.0437 | 7.96 | 281808.9946 | 7983754.4627 | 10 | 18 | C10H18 | 0.9658 | 7710695.4832 | 0.10206
1336 |  | bicycle naphthene C10 | FALSE | 0 | 27.1437 | 7.92 | 18934.3389 | 529479.968 | 10 | 18 | C10H18 | 0.9658 | 511370.7864 | 0.0067689
672 |  | bicycle naphthene C10 | FALSE | 0 | 31.9103 | 7.46 | 49511.1603 | 1214053.8592 | 10 | 18 | C10H18 | 0.9658 | 1172531.0006 | 0.01552
1282 |  | bicycle naphthene C11 | FALSE | 0 | 27.877 | 9.22 | 14290.6445 | 1160224.6124 | 11 | 20 | C11H20 | 0.96708 | 1122028.2299 | 0.014852
526 |  | bicycle naphthene C11 | FALSE | 0 | 28.6103 | 9.24 | 62622.6406 | 2440314.9852 | 11 | 20 | C11H20 | 0.96708 | 2359976.0548 | 0.031238
126 |  | bicycle naphthene C11 | FALSE | 0 | 29.7103 | 9 | 205616.2724 | 10320929.3655 | 11 | 20 | C11H20 | 0.96708 | 9981148.4638 | 0.13212
1277 |  | bicycle naphthene C11 | FALSE | 0 | 30.4437 | 10.32 | 14945.1528 | 1503032.3249 | 11 | 20 | C11H20 | 0.96708 | 1453550.1842 | 0.01924
1268 |  | bicycle naphthene C11 | FALSE | 0 | 31.177 | 9.44 | 16306.5684 | 1235562.7011 | 11 | 20 | C11H20 | 0.96708 | 1194886.0727 | 0.015816
1158 |  | bicycle naphthene C11 | FALSE | 0 | 31.5437 | 10.38 | 23208.2893 | 3608589.3813 | 11 | 20 | C11H20 | 0.96708 | 3489789.0572 | 0.046193
223 |  | bicycle naphthene C11 | FALSE | 0 | 31.9103 | 8.74 | 125282.8739 | 4189119.854 | 11 | 20 | C11H20 | 0.96708 | 4051207.5719 | 0.053625
1246 |  | bicycle naphthene C11 | FALSE | 0 | 32.277 | 10.84 | 18237.8568 | 2048227.7286 | 11 | 20 | C11H20 | 0.96708 | 1980796.915 | 0.026219
333 |  | bicycle naphthene C11 | FALSE | 0 | 33.377 | 10.02 | 92338.3868 | 5836823.5072 | 11 | 20 | C11H20 | 0.96708 | 5644666.2814 | 0.074717
846 |  | bicycle naphthene C11 | FALSE | 0 | 35.2103 | 8.48 | 38887.6275 | 2252875.7722 | 11 | 20 | C11H20 | 0.96708 | 2178707.6295 | 0.028839
330 |  | bicycle naphthene C11 | FALSE | 0 | 38.1437 | 8.12 | 93216.1068 | 5217277.6422 | 11 | 20 | C11H20 | 0.96708 | 5045516.8212 | 0.066786
1250 |  | bicycle naphthene C12 | FALSE | 0 | 35.2103 | 10.06 | 17949.9521 | 1914210.7427 | 12 | 22 | C12H22 | 0.96815 | 1853234.2535 | 0.024531
631 |  | bicycle naphthene C12 | FALSE | 0 | 35.577 | 9.5 | 52157.9589 | 2318670.971 | 12 | 22 | C12H22 | 0.96815 | 2244810.5479 | 0.029714
1222 |  | bicycle naphthene C12 | FALSE | 0 | 35.9437 | 10.14 | 19337.5668 | 1114418.3966 | 12 | 22 | C12H22 | 0.96815 | 1078919.0027 | 0.014281
1299 |  | bicycle naphthene C12 | FALSE | 0 | 35.9437 | 10.68 | 14489.9278 | 1036866.978 | 12 | 22 | C12H22 | 0.96815 | 1003837.9564 | 0.013288
974 |  | bicycle naphthene C12 | FALSE | 0 | 36.3103 | 9.68 | 31285.5806 | 1474731.8633 | 12 | 22 | C12H22 | 0.96815 | 1427754.8145 | 0.018899
1173 |  | bicycle naphthene C12 | FALSE | 0 | 37.0437 | 9.54 | 22735.9868 | 2939861.6756 | 12 | 22 | C12H22 | 0.96815 | 2846213.4479 | 0.037675
575 |  | bicycle naphthene C12 | FALSE | 0 | 37.777 | 9.32 | 56941.4539 | 2670509.725 | 12 | 22 | C12H22 | 0.96815 | 2585441.606 | 0.034223
821 |  | bicycle naphthene C12 | FALSE | 0 | 38.1437 | 9.7 | 39983.7253 | 2348429.0724 | 12 | 22 | C12H22 | 0.96815 | 2273620.7158 | 0.030095
953 |  | bicycle naphthene C12 | FALSE | 0 | 38.5103 | 10.02 | 32633.5755 | 3869921.5334 | 12 | 22 | C12H22 | 0.96815 | 3746646.5861 | 0.049593
1275 |  | bicycle naphthene C12 | FALSE | 0 | 38.5103 | 10.78 | 16313.6638 | 1204350.4801 | 12 | 22 | C12H22 | 0.96815 | 1165986.3322 | 0.015434
1109 |  | bicycle naphthene C12 | FALSE | 0 | 39.2437 | 9 | 25594.9786 | 1940879.1669 | 12 | 22 | C12H22 | 0.96815 | 1879053.1647 | 0.024873
380 |  | bicycle naphthene C12 | FALSE | 0 | 40.3437 | 9.34 | 84293.1723 | 7714384.809 | 12 | 22 | C12H22 | 0.96815 | 7468645.878 | 0.09886
1040 |  | bicycle naphthene C12 | FALSE | 0 | 40.7103 | 10.7 | 28378.714 | 1971013.4446 | 12 | 22 | C12H22 | 0.96815 | 1908227.526 | 0.025259
1076 |  | bicycle naphthene C12 | FALSE | 0 | 41.077 | 11.22 | 26843.0669 | 3192671.9543 | 12 | 22 | C12H22 | 0.96815 | 3090970.5469 | 0.040914
763 |  | bicycle naphthene C12 | FALSE | 0 | 41.4437 | 8.62 | 43338.6448 | 3064581.778 | 12 | 22 | C12H22 | 0.96815 | 2966960.6366 | 0.039273
816 |  | bicycle naphthene C12 | FALSE | 0 | 41.4437 | 9.16 | 40359.7498 | 1533490.9911 | 12 | 22 | C12H22 | 0.96815 | 1484642.1916 | 0.019652
1017 |  | bicycle naphthene C12 | FALSE | 0 | 41.4437 | 9.74 | 31940.2076 | 1143573.8139 | 12 | 22 | C12H22 | 0.96815 | 1107145.6847 | 0.014655
935 |  | bicycle naphthene C12 | FALSE | 0 | 41.8103 | 10.82 | 33690.131 | 2554107.5306 | 12 | 22 | C12H22 | 0.96815 | 2472747.3613 | 0.032731
1029 |  | bicycle naphthene C12 | FALSE | 0 | 41.8103 | 10.5 | 32027.353 | 1245121.0175 | 12 | 22 | C12H22 | 0.96815 | 1205458.139 | 0.015956
620 |  | bicycle naphthene C12 | FALSE | 0 | 42.177 | 9.2 | 52699.3294 | 4657196.2064 | 12 | 22 | C12H22 | 0.96815 | 4508842.9098 | 0.059682
818 |  | bicycle naphthene C12 | FALSE | 0 | 42.177 | 7.84 | 40263.6339 | 1216260.2519 | 12 | 22 | C12H22 | 0.96815 | 1177516.7226 | 0.015586
982 |  | bicycle naphthene C12 | FALSE | 0 | 42.5437 | 10.62 | 30891.1758 | 1752070.8949 | 12 | 22 | C12H22 | 0.96815 | 1696259.3118 | 0.022453
894 |  | bicycle naphthene C12 | FALSE | 0 | 42.9103 | 9.76 | 36444.3541 | 4462867.1427 | 12 | 22 | C12H22 | 0.96815 | 4320704.128 | 0.057192
667 |  | bicycle naphthene C13 | FALSE | 0 | 44.0103 | 10.18 | 49840.4096 | 3800830.88 | 13 | 24 | C13H24 | 0.96905 | 3683188.0467 | 0.048753
766 |  | bicycle naphthene C13 | FALSE | 0 | 44.377 | 9.48 | 43310.9909 | 2186988.9308 | 13 | 24 | C13H24 | 0.96905 | 2119297.5279 | 0.028053
1254 |  | bicycle naphthene C13 | FALSE | 0 | 44.377 | 8.78 | 19445.1763 | 1290284.001 | 13 | 24 | C13H24 | 0.96905 | 1250347.2949 | 0.016551
360 |  | bicycle naphthene C13 | FALSE | 0 | 44.7437 | 10.16 | 87744.7128 | 12446486.7353 | 13 | 24 | C13H24 | 0.96905 | 12061244.6631 | 0.15965
1235 |  | bicycle naphthene C13 | FALSE | 0 | 44.7437 | 7.76 | 18839.719 | 1065418.0141 | 13 | 24 | C13H24 | 0.96905 | 1032441.3314 | 0.013666
579 |  | bicycle naphthene C13 | FALSE | 0 | 45.1103 | 9.42 | 56594.4685 | 3157777.7098 | 13 | 24 | C13H24 | 0.96905 | 3060038.5763 | 0.040505
879 |  | bicycle naphthene C13 | FALSE | 0 | 45.1103 | 8.74 | 37465.1916 | 1881535.7538 | 13 | 24 | C13H24 | 0.96905 | 1823298.6988 | 0.024135
455 |  | bicycle naphthene C13 | FALSE | 0 | 46.2103 | 9.7 | 71084.8328 | 5552764.8071 | 13 | 24 | C13H24 | 0.96905 | 5380896.3379 | 0.071225
1191 |  | bicycle naphthene C13 | FALSE | 0 | 46.2103 | 8.68 | 21497.5644 | 1021311.8082 | 13 | 24 | C13H24 | 0.96905 | 989700.2952 | 0.0131
968 |  | bicycle naphthene C13 | FALSE | 0 | 46.577 | 7.36 | 31759.0653 | 1301969.4313 | 13 | 24 | C13H24 | 0.96905 | 1261671.0393 | 0.0167
520 |  | bicycle naphthene C13 | FALSE | 0 | 47.3103 | 10.18 | 63381.2524 | 8274006.0174 | 13 | 24 | C13H24 | 0.96905 | 8017910.0369 | 0.10613
585 |  | bicycle naphthene C13 | FALSE | 0 | 48.0437 | 11.08 | 56299.0281 | 8385089.9094 | 13 | 24 | C13H24 | 0.96905 | 8125555.6744 | 0.10756
647 |  | bicycle naphthene C13 | FALSE | 0 | 48.4103 | 9.48 | 51067.8956 | 10325920.5883 | 13 | 24 | C13H24 | 0.96905 | 10006314.0093 | 0.13245
819 |  | bicycle naphthene C13 | FALSE | 0 | 48.4103 | 10.2 | 40143.0384 | 5233160.272 | 13 | 24 | C13H24 | 0.96905 | 5071184.1617 | 0.067126
1016 |  | bicycle naphthene C13 | FALSE | 0 | 48.4103 | 8.24 | 29255.6983 | 1337958.0653 | 13 | 24 | C13H24 | 0.96905 | 1296545.7577 | 0.017162
865 |  | bicycle naphthene C13 | FALSE | 0 | 48.777 | 7.36 | 37989.9188 | 1046039.4772 | 13 | 24 | C13H24 | 0.96905 | 1013662.5965 | 0.013418
434 |  | bicycle naphthene C13 | FALSE | 0 | 49.1437 | 9.58 | 74712.3461 | 9711758.9165 | 13 | 24 | C13H24 | 0.96905 | 9411161.7914 | 0.12457
963 |  | bicycle naphthene C13 | FALSE | 0 | 49.5103 | 11.22 | 32028.4201 | 1328718.3731 | 13 | 24 | C13H24 | 0.96905 | 1287592.0513 | 0.017044
964 |  | bicycle naphthene C13 | FALSE | 0 | 49.5103 | 11.04 | 32013.6112 | 1327818.9903 | 13 | 24 | C13H24 | 0.96905 | 1286720.506 | 0.017032
335 |  | bicycle naphthene C13 | FALSE | 0 | 49.877 | 8.36 | 91737.5314 | 4162443.4529 | 13 | 24 | C13H24 | 0.96905 | 4033608.0333 | 0.053392
626 |  | bicycle naphthene C13 | FALSE | 0 | 49.877 | 9.6 | 52166.5179 | 10425175.2479 | 13 | 24 | C13H24 | 0.96905 | 10102496.5513 | 0.13372
867 |  | bicycle naphthene C13 | FALSE | 0 | 49.877 | 10.2 | 39786.8076 | 2031483.252 | 13 | 24 | C13H24 | 0.96905 | 1968605.0411 | 0.026058
824 |  | bicycle naphthene C13 | FALSE | 0 | 50.6103 | 11.4 | 39750.418 | 1549862.6169 | 13 | 24 | C13H24 | 0.96905 | 1501891.4666 | 0.01988
1229 |  | bicycle naphthene C13 | FALSE | 0 | 50.6103 | 8.32 | 20126.1055 | 1322812.449 | 13 | 24 | C13H24 | 0.96905 | 1281868.9265 | 0.016968
685 |  | bicycle naphthene C13 | FALSE | 0 | 50.977 | 10.74 | 48188.265 | 5851124.5502 | 13 | 24 | C13H24 | 0.96905 | 5670021.2883 | 0.075053
799 |  | bicycle naphthene C13 | FALSE | 0 | 50.977 | 9.3 | 41541.5645 | 1939136.9357 | 13 | 24 | C13H24 | 0.96905 | 1879117.0162 | 0.024873
265 |  | bicycle naphthene C13 | FALSE | 0 | 51.7103 | 9.54 | 110246.7089 | 14283315.2879 | 13 | 24 | C13H24 | 0.96905 | 13841219.9322 | 0.18321
842 |  | bicycle naphthene C13 | FALSE | 0 | 51.7103 | 8.68 | 38996.6271 | 1019176.9727 | 13 | 24 | C13H24 | 0.96905 | 987631.5368 | 0.013073
1104 |  | bicycle naphthene C13 | FALSE | 0 | 51.7103 | 8.2 | 30989.9155 | 1505588.0668 | 13 | 24 | C13H24 | 0.96905 | 1458987.2967 | 0.019312
918 |  | bicycle naphthene C13 | FALSE | 0 | 52.077 | 10.94 | 34599.5619 | 1030530.8388 | 13 | 24 | C13H24 | 0.96905 | 998633.9795 | 0.013219
379 |  | bicycle naphthene C13 | FALSE | 0 | 53.177 | 10.12 | 84353.062 | 16572902.4901 | 13 | 24 | C13H24 | 0.96905 | 16059940.1229 | 0.21258
572 |  | bicycle naphthene C13 | FALSE | 0 | 53.177 | 8.98 | 57557.7283 | 6159248.2488 | 13 | 24 | C13H24 | 0.96905 | 5968607.9814 | 0.079005
549 |  | bicycle naphthene C13 | FALSE | 0 | 53.9103 | 9.62 | 60406.9598 | 6806939.165 | 13 | 24 | C13H24 | 0.96905 | 6596251.6509 | 0.087313
586 |  | bicycle naphthene C13 | FALSE | 0 | 54.6437 | 10 | 56165.5314 | 8544359.0612 | 13 | 24 | C13H24 | 0.96905 | 8279895.1478 | 0.1096
1111 |  | bicycle naphthene C14 | FALSE | 0 | 52.8103 | 7.86 | 25489.0781 | 1449546.7903 | 14 | 26 | C14H26 | 0.96982 | 1405802.2596 | 0.018608
1063 |  | bicycle naphthene C14 | FALSE | 0 | 53.9103 | 7.7 | 27390.3434 | 2547968.6451 | 14 | 26 | C14H26 | 0.96982 | 2471075.8581 | 0.032709
503 |  | bicycle naphthene C14 | FALSE | 0 | 54.277 | 8.9 | 65177.4985 | 5611981.5885 | 14 | 26 | C14H26 | 0.96982 | 5442622.7914 | 0.072043
423 |  | bicycle naphthene C14 | FALSE | 0 | 55.7437 | 9.1 | 77398.5968 | 12536350.2083 | 14 | 26 | C14H26 | 0.96982 | 12158027.3007 | 0.16093
1176 |  | bicycle naphthene C14 | FALSE | 0 | 55.7437 | 7.6 | 22503.4 | 1605793.9647 | 14 | 26 | C14H26 | 0.96982 | 1557334.1952 | 0.020614
512 |  | bicycle naphthene C14 | FALSE | 0 | 56.477 | 9.72 | 64227.2519 | 16595320.7148 | 14 | 26 | C14H26 | 0.96982 | 16094505.8938 | 0.21304
906 |  | bicycle naphthene C14 | FALSE | 0 | 56.8437 | 8.4 | 35611.93 | 4518841.8662 | 14 | 26 | C14H26 | 0.96982 | 4382471.9208 | 0.05801
708 |  | bicycle naphthene C14 | FALSE | 0 | 57.2103 | 10.7 | 46259.7431 | 5579092.2505 | 14 | 26 | C14H26 | 0.96982 | 5410725.9903 | 0.07162
136 |  | bicycle naphthene C14 | FALSE | 0 | 57.577 | 9.58 | 196568.666 | 17392844.3893 | 14 | 26 | C14H26 | 0.96982 | 16867961.8396 | 0.22328
948 |  | bicycle naphthene C14 | FALSE | 0 | 57.577 | 8.76 | 39902.1562 | 1197344.6928 | 14 | 26 | C14H26 | 0.96982 | 1161211.1357 | 0.015371
868 |  | bicycle naphthene C14 | FALSE | 0 | 57.9437 | 10.62 | 39474.544 | 1829946.0765 | 14 | 26 | C14H26 | 0.96982 | 1774721.8279 | 0.023492
207 |  | bicycle naphthene C14 | FALSE | 0 | 58.3103 | 9.56 | 130063.8395 | 11091014.8282 | 14 | 26 | C14H26 | 0.96982 | 10756309.359 | 0.14238
1101 |  | bicycle naphthene C14 | FALSE | 0 | 58.3103 | 8.32 | 26061.9086 | 1144143.3773 | 14 | 26 | C14H26 | 0.96982 | 1109615.3335 | 0.014688
1186 |  | bicycle naphthene C14 | FALSE | 0 | 58.677 | 8.8 | 31567.2354 | 1363190.7116 | 14 | 26 | C14H26 | 0.96982 | 1322052.2411 | 0.0175
326 |  | bicycle naphthene C14 | FALSE | 0 | 59.0437 | 9.7 | 93453.951 | 15844775.1152 | 14 | 26 | C14H26 | 0.96982 | 15366610.315 | 0.2034
920 |  | bicycle naphthene C14 | FALSE | 0 | 59.4103 | 8.68 | 37872.7872 | 4471167.506 | 14 | 26 | C14H26 | 0.96982 | 4336236.2809 | 0.057398
776 |  | bicycle naphthene C14 | FALSE | 0 | 59.777 | 9.24 | 43470.3956 | 3467069.7704 | 14 | 26 | C14H26 | 0.96982 | 3362440.2814 | 0.044508
604 |  | bicycle naphthene C14 | FALSE | 0 | 60.1437 | 9.54 | 54249.064 | 6372545.0278 | 14 | 26 | C14H26 | 0.96982 | 6180233.8907 | 0.081806
716 |  | bicycle naphthene C14 | FALSE | 0 | 60.1437 | 10.54 | 45563.1064 | 3669324.5821 | 14 | 26 | C14H26 | 0.96982 | 3558591.4323 | 0.047104
617 |  | bicycle naphthene C14 | FALSE | 0 | 60.5103 | 9.36 | 53259.3523 | 2925413.9266 | 14 | 26 | C14H26 | 0.96982 | 2837130.5678 | 0.037554
911 |  | bicycle naphthene C14 | FALSE | 0 | 60.5103 | 7.92 | 35205.9179 | 2971364.4209 | 14 | 26 | C14H26 | 0.96982 | 2881694.3648 | 0.038144
648 |  | bicycle naphthene C14 | FALSE | 0 | 60.877 | 10.4 | 51049.4726 | 7526326.5664 | 14 | 26 | C14H26 | 0.96982 | 7299196.5243 | 0.096617
556 |  | bicycle naphthene C14 | FALSE | 0 | 61.2437 | 9.34 | 59536.972 | 7226937.9396 | 14 | 26 | C14H26 | 0.96982 | 7008842.8697 | 0.092774
1083 |  | bicycle naphthene C14 | FALSE | 0 | 61.2437 | 8.56 | 37140.8418 | 2271358.5059 | 14 | 26 | C14H26 | 0.96982 | 2202813.2803 | 0.029158
509 |  | bicycle naphthene C14 | FALSE | 0 | 61.977 | 9.84 | 64434.2011 | 8614694.9075 | 14 | 26 | C14H26 | 0.96982 | 8354720.0048 | 0.11059
552 |  | bicycle naphthene C14 | FALSE | 0 | 62.7103 | 9.86 | 60061.0636 | 11361839.203 | 14 | 26 | C14H26 | 0.96982 | 11018960.7757 | 0.14585
553 |  | bicycle naphthene C14 | FALSE | 0 | 62.7103 | 7.7 | 59971.1398 | 6657031.1179 | 14 | 26 | C14H26 | 0.96982 | 6456134.7384 | 0.085458
591 |  | bicycle naphthene C14 | FALSE | 0 | 62.7103 | 8.88 | 55659.3828 | 2388733.5997 | 14 | 26 | C14H26 | 0.96982 | 2316646.2197 | 0.030665
592 |  | bicycle naphthene C14 | FALSE | 0 | 63.077 | 8.82 | 55638.0916 | 4478502.3912 | 14 | 26 | C14H26 | 0.96982 | 4343349.8134 | 0.057492
1088 |  | bicycle naphthene C14 | FALSE | 0 | 63.8103 | 6.84 | 26506.3346 | 1067295.6794 | 14 | 26 | C14H26 | 0.96982 | 1035086.7511 | 0.013701
1248 |  | bicycle naphthene C14 | FALSE | 0 | 64.5437 | 6.7 | 18189.6573 | 1033726.9954 | 14 | 26 | C14H26 | 0.96982 | 1002531.1054 | 0.01327
459 |  | bicycle naphthene C15 | FALSE | 0 | 61.977 | 9.02 | 70570.8804 | 7429721.3734 | 15 | 28 | C15H28 | 0.97049 | 7210489.2489 | 0.095443
639 |  | bicycle naphthene C15 | FALSE | 0 | 63.8103 | 9.84 | 51387.3234 | 9497357.875 | 15 | 28 | C15H28 | 0.97049 | 9217115.0719 | 0.122
293 |  | bicycle naphthene C15 | FALSE | 0 | 64.177 | 8.5 | 101897.6954 | 6519165.3459 | 15 | 28 | C15H28 | 0.97049 | 6326801.4069 | 0.083746
855 |  | bicycle naphthene C15 | FALSE | 0 | 64.177 | 7.7 | 38345.9327 | 1252002.0044 | 15 | 28 | C15H28 | 0.97049 | 1215058.6191 | 0.016083
754 |  | bicycle naphthene C15 | FALSE | 0 | 64.5437 | 9.48 | 43611.2954 | 3372431.0801 | 15 | 28 | C15H28 | 0.97049 | 3272919.242 | 0.043323
740 |  | bicycle naphthene C15 | FALSE | 0 | 64.9103 | 9.86 | 44459.1159 | 2590192.5721 | 15 | 28 | C15H28 | 0.97049 | 2513762.5969 | 0.033274
890 |  | bicycle naphthene C15 | FALSE | 0 | 64.9103 | 10.48 | 38343.9791 | 3359261.7638 | 15 | 28 | C15H28 | 0.97049 | 3260138.5187 | 0.043154
1037 |  | bicycle naphthene C15 | FALSE | 0 | 64.9103 | 8.2 | 32790.6864 | 2713857.8609 | 15 | 28 | C15H28 | 0.97049 | 2633778.8385 | 0.034863
490 |  | bicycle naphthene C15 | FALSE | 0 | 65.277 | 8.7 | 66424.2094 | 12200243.3468 | 15 | 28 | C15H28 | 0.97049 | 11840245.2884 | 0.15673
699 |  | bicycle naphthene C15 | FALSE | 0 | 65.6437 | 9.38 | 47275.9869 | 5344655.6265 | 15 | 28 | C15H28 | 0.97049 | 5186948.4731 | 0.068658
1023 |  | bicycle naphthene C15 | FALSE | 0 | 66.0103 | 7.24 | 28912.062 | 1671779.9777 | 15 | 28 | C15H28 | 0.97049 | 1622450.0153 | 0.021476
795 |  | bicycle naphthene C15 | FALSE | 0 | 67.1103 | 7.44 | 41835.5183 | 1930459.8624 | 15 | 28 | C15H28 | 0.97049 | 1873496.9165 | 0.024799
598 |  | bicycle naphthene C15 | FALSE | 0 | 68.577 | 7.32 | 55084.4054 | 3598091.3968 | 15 | 28 | C15H28 | 0.97049 | 3491920.8984 | 0.046222
1193 |  | bicycle naphthene C15 | FALSE | 0 | 68.9437 | 6.6 | 21343.2587 | 1107128.2198 | 15 | 28 | C15H28 | 0.97049 | 1074459.6904 | 0.014222
873 |  | bicycle naphthene C16 | FALSE | 0 | 65.6437 | 10 | 39006.8557 | 2872334.2105 | 16 | 30 | C16H30 | 0.97108 | 2789264.4326 | 0.036921
852 |  | bicycle naphthene C16 | FALSE | 0 | 66.0103 | 10.62 | 38422.9764 | 2120961.0905 | 16 | 30 | C16H30 | 0.97108 | 2059621.5131 | 0.027263
637 |  | bicycle naphthene C16 | FALSE | 0 | 66.7437 | 9.94 | 51527.3375 | 8773004.4138 | 16 | 30 | C16H30 | 0.97108 | 8519283.407 | 0.11277
728 |  | bicycle naphthene C16 | FALSE | 0 | 66.7437 | 10.34 | 45817.8056 | 3439696.0408 | 16 | 30 | C16H30 | 0.97108 | 3340217.7889 | 0.044214
675 |  | bicycle naphthene C16 | FALSE | 0 | 67.1103 | 8.16 | 49120.6042 | 8467875.4654 | 16 | 30 | C16H30 | 0.97108 | 8222978.9867 | 0.10885
633 |  | bicycle naphthene C16 | FALSE | 0 | 67.477 | 9.52 | 51712.4328 | 4243309.7711 | 16 | 30 | C16H30 | 0.97108 | 4120590.4863 | 0.054543
635 |  | bicycle naphthene C16 | FALSE | 0 | 67.477 | 9.6 | 51695.8805 | 2607278.6872 | 16 | 30 | C16H30 | 0.97108 | 2531874.4878 | 0.033514
767 |  | bicycle naphthene C16 | FALSE | 0 | 67.8437 | 10.26 | 43248.5472 | 4173610.8348 | 16 | 30 | C16H30 | 0.97108 | 4052907.2887 | 0.053647
781 |  | bicycle naphthene C16 | FALSE | 0 | 67.8437 | 10.1 | 42770.0756 | 1499299.9146 | 16 | 30 | C16H30 | 0.97108 | 1455939.1837 | 0.019272
812 |  | bicycle naphthene C16 | FALSE | 0 | 68.2103 | 10.64 | 40556.1867 | 1712168.4804 | 16 | 30 | C16H30 | 0.97108 | 1662651.4518 | 0.022008
921 |  | bicycle naphthene C16 | FALSE | 0 | 68.2103 | 8 | 34351.6049 | 1456448.9258 | 16 | 30 | C16H30 | 0.97108 | 1414327.4734 | 0.018721
275 |  | bicycle naphthene C16 | FALSE | 0 | 68.577 | 9.06 | 108278.46 | 12779685.0356 | 16 | 30 | C16H30 | 0.97108 | 12410088.2133 | 0.16427
820 |  | bicycle naphthene C16 | FALSE | 0 | 68.9437 | 10.52 | 40110.595 | 2013977.9431 | 16 | 30 | C16H30 | 0.97108 | 1955732.388 | 0.025887
476 |  | bicycle naphthene C16 | FALSE | 0 | 69.3103 | 8.94 | 68686.8801 | 12437134.1591 | 16 | 30 | C16H30 | 0.97108 | 12077444.1315 | 0.15987
827 |  | bicycle naphthene C16 | FALSE | 0 | 69.3103 | 9.8 | 42357.7782 | 1695120.6006 | 16 | 30 | C16H30 | 0.97108 | 1646096.6078 | 0.021789
947 |  | bicycle naphthene C16 | FALSE | 0 | 69.3103 | 7.56 | 32999.2712 | 1458766.9289 | 16 | 30 | C16H30 | 0.97108 | 1416578.4383 | 0.018751
624 |  | bicycle naphthene C16 | FALSE | 0 | 70.4103 | 8.88 | 52298.9655 | 2580399.2141 | 16 | 30 | C16H30 | 0.97108 | 2505772.3867 | 0.033168
682 |  | bicycle naphthene C16 | FALSE | 0 | 70.4103 | 10.06 | 48801.1728 | 11502930.3566 | 16 | 30 | C16H30 | 0.97108 | 11170258.1119 | 0.14786
735 |  | bicycle naphthene C16 | FALSE | 0 | 70.4103 | 7.94 | 44662.8571 | 3687618.3319 | 16 | 30 | C16H30 | 0.97108 | 3580970.0058 | 0.0474
1278 |  | bicycle naphthene C16 | FALSE | 0 | 70.4103 | 7.18 | 18371.5974 | 1487920.6293 | 16 | 30 | C16H30 | 0.97108 | 1444888.9947 | 0.019126
663 |  | bicycle naphthene C16 | FALSE | 0 | 70.777 | 8.56 | 49926.2814 | 3528102.5623 | 16 | 30 | C16H30 | 0.97108 | 3426067.5362 | 0.04535
759 |  | bicycle naphthene C16 | FALSE | 0 | 71.1437 | 9.82 | 43409.4266 | 5930308.7846 | 16 | 30 | C16H30 | 0.97108 | 5758800.3885 | 0.076228
771 |  | bicycle naphthene C16 | FALSE | 0 | 71.1437 | 7.84 | 43087.9694 | 2623562.9326 | 16 | 30 | C16H30 | 0.97108 | 2547687.7822 | 0.033723
452 |  | bicycle naphthene C16 | FALSE | 0 | 71.5103 | 8.56 | 71294.3829 | 6662237.2122 | 16 | 30 | C16H30 | 0.97108 | 6469560.9689 | 0.085636
729 |  | bicycle naphthene C16 | FALSE | 0 | 71.877 | 9.7 | 44973.4693 | 5775727.1482 | 16 | 30 | C16H30 | 0.97108 | 5608689.3539 | 0.074241
1103 |  | bicycle naphthene C16 | FALSE | 0 | 71.877 | 6.92 | 25976.759 | 1477041.6974 | 16 | 30 | C16H30 | 0.97108 | 1434324.6886 | 0.018986
899 |  | bicycle naphthene C16 | FALSE | 0 | 72.2437 | 8.74 | 35958.9021 | 1513045.9209 | 16 | 30 | C16H30 | 0.97108 | 1469287.6465 | 0.019449
954 |  | bicycle naphthene C16 | FALSE | 0 | 72.2437 | 8.12 | 32503.8933 | 2631900.3918 | 16 | 30 | C16H30 | 0.97108 | 2555784.1167 | 0.03383
1052 |  | bicycle naphthene C16 | FALSE | 0 | 72.2437 | 7.74 | 30389.0869 | 1902250.733 | 16 | 30 | C16H30 | 0.97108 | 1847236.4018 | 0.024451
892 |  | bicycle naphthene C16 | FALSE | 0 | 72.977 | 8.6 | 36468.9285 | 6463068.5037 | 16 | 30 | C16H30 | 0.97108 | 6276152.3493 | 0.083076
640 |  | bicycle naphthene C16 | FALSE | 0 | 73.7103 | 8.96 | 51407.0665 | 5971802.8515 | 16 | 30 | C16H30 | 0.97108 | 5799094.42 | 0.076761
904 |  | bicycle naphthene C16 | FALSE | 0 | 74.077 | 7.48 | 35817.5758 | 4986675.0506 | 16 | 30 | C16H30 | 0.97108 | 4842457.1573 | 0.064098
928 |  | bicycle naphthene C16 | FALSE | 0 | 74.4437 | 8.1 | 34034.7053 | 1823108.7581 | 16 | 30 | C16H30 | 0.97108 | 1770383.2643 | 0.023434
901 |  | bicycle naphthene C16 | FALSE | 0 | 74.8103 | 7.86 | 35938.121 | 2228491.3525 | 16 | 30 | C16H30 | 0.97108 | 2164041.9299 | 0.028645
881 |  | bicycle naphthene C16 | FALSE | 0 | 75.5437 | 8.42 | 37229.28 | 3796132.984 | 16 | 30 | C16H30 | 0.97108 | 3686346.3434 | 0.048795
979 |  | bicycle naphthene C16 | FALSE | 0 | 75.9103 | 7.94 | 31110.9905 | 3383152.9791 | 16 | 30 | C16H30 | 0.97108 | 3285309.9895 | 0.043487
1202 |  | bicycle naphthene C16 | FALSE | 0 | 75.9103 | 7.36 | 23726.5142 | 2297867.6837 | 16 | 30 | C16H30 | 0.97108 | 2231411.8523 | 0.029537
1014 |  | bicycle naphthene C16 | FALSE | 0 | 76.6437 | 7.22 | 29312.555 | 3007314.6329 | 16 | 30 | C16H30 | 0.97108 | 2920341.1332 | 0.038656
779 |  | bicycle naphthene C17 | FALSE | 0 | 72.977 | 9.68 | 42802.0516 | 7192988.0256 | 17 | 32 | C17H32 | 0.9716 | 6988686.3797 | 0.092507
721 |  | bicycle naphthene C17 | FALSE | 0 | 74.077 | 9.54 | 45376.9727 | 3287809.2774 | 17 | 32 | C17H32 | 0.9716 | 3194425.993 | 0.042284
851 |  | bicycle naphthene C17 | FALSE | 0 | 74.077 | 10.16 | 39721.1631 | 6091973.9521 | 17 | 32 | C17H32 | 0.9716 | 5918944.2876 | 0.078347
666 |  | bicycle naphthene C17 | FALSE | 0 | 75.177 | 10.02 | 49816.6749 | 13604591.5633 | 17 | 32 | C17H32 | 0.9716 | 13218181.849 | 0.17497
880 |  | bicycle naphthene C17 | FALSE | 0 | 75.177 | 9.36 | 38449.5859 | 3167134.1433 | 17 | 32 | C17H32 | 0.9716 | 3077178.3814 | 0.040732
564 |  | bicycle naphthene C17 | FALSE | 0 | 75.9103 | 9.48 | 58071.3541 | 7677038.8686 | 17 | 32 | C17H32 | 0.9716 | 7458988.78 | 0.098733
687 |  | bicycle naphthene C17 | FALSE | 0 | 76.6437 | 9.26 | 48122.3511 | 4575044.9128 | 17 | 32 | C17H32 | 0.9716 | 4445100.4165 | 0.058839
627 |  | bicycle naphthene C17 | FALSE | 0 | 77.0103 | 10.32 | 52168.3386 | 8954810.0185 | 17 | 32 | C17H32 | 0.9716 | 8700467.5368 | 0.11517
1038 |  | bicycle naphthene C17 | FALSE | 0 | 77.0103 | 8 | 28452.766 | 2744818.7465 | 17 | 32 | C17H32 | 0.9716 | 2666857.9623 | 0.0353
838 |  | bicycle naphthene C17 | FALSE | 0 | 77.7437 | 9.08 | 39126.7959 | 5820838.5871 | 17 | 32 | C17H32 | 0.9716 | 5655509.9505 | 0.07486
1032 |  | bicycle naphthene C17 | FALSE | 0 | 77.7437 | 8.24 | 28689.8118 | 3673545.5943 | 17 | 32 | C17H32 | 0.9716 | 3569206.2838 | 0.047245
709 |  | bicycle naphthene C17 | FALSE | 0 | 78.477 | 10.14 | 46073.5193 | 6905239.7241 | 17 | 32 | C17H32 | 0.9716 | 6709110.9615 | 0.088807
1030 |  | bicycle naphthene C17 | FALSE | 0 | 78.477 | 7.88 | 28725.2553 | 1290264.6144 | 17 | 32 | C17H32 | 0.9716 | 1253617.3709 | 0.016594
713 |  | bicycle naphthene C17 | FALSE | 0 | 78.8437 | 9.9 | 45858.0676 | 7687702.2486 | 17 | 32 | C17H32 | 0.9716 | 7469349.2892 | 0.09887
891 |  | bicycle naphthene C17 | FALSE | 0 | 78.8437 | 8.86 | 36493.3659 | 3336477.6283 | 17 | 32 | C17H32 | 0.9716 | 3241712.0221 | 0.04291
944 |  | bicycle naphthene C17 | FALSE | 0 | 79.577 | 7.62 | 33322.9795 | 4983388.579 | 17 | 32 | C17H32 | 0.9716 | 4841845.9426 | 0.06409
760 |  | bicycle naphthene C17 | FALSE | 0 | 79.9437 | 9.82 | 43413.3835 | 10649193.8765 | 17 | 32 | C17H32 | 0.9716 | 10346725.9969 | 0.13696
936 |  | bicycle naphthene C17 | FALSE | 0 | 79.9437 | 8.68 | 33611.7943 | 2943531.4034 | 17 | 32 | C17H32 | 0.9716 | 2859926.6055 | 0.037856
1107 |  | bicycle naphthene C17 | FALSE | 0 | 80.677 | 6.9 | 25689.4683 | 1069623.7921 | 17 | 32 | C17H32 | 0.9716 | 1039243.3855 | 0.013756
952 |  | bicycle naphthene C17 | FALSE | 0 | 81.0437 | 7.88 | 32645.7833 | 5444299.2178 | 17 | 32 | C17H32 | 0.9716 | 5289665.3874 | 0.070018
984 |  | bicycle naphthene C17 | FALSE | 0 | 81.0437 | 8.56 | 30875.5607 | 2058677.3364 | 17 | 32 | C17H32 | 0.9716 | 2000204.951 | 0.026476
727 |  | bicycle naphthene C17 | FALSE | 0 | 82.5103 | 8.66 | 45059.8458 | 3650140.2726 | 17 | 32 | C17H32 | 0.9716 | 3546465.7408 | 0.046944
1151 |  | bicycle naphthene C17 | FALSE | 0 | 82.5103 | 7.66 | 25652.8294 | 1932632.3572 | 17 | 32 | C17H32 | 0.9716 | 1877740.0134 | 0.024855
783 |  | bicycle naphthene C18 | FALSE | 0 | 81.0437 | 9.76 | 42583.3324 | 6150369.2653 | 18 | 34 | C18H34 | 0.97206 | 5978511.6082 | 0.079136
671 |  | bicycle naphthene C18 | FALSE | 0 | 81.777 | 9.8 | 49590.8526 | 4137062.1253 | 18 | 34 | C18H34 | 0.97206 | 4021461.6184 | 0.053231
788 |  | bicycle naphthene C18 | FALSE | 0 | 81.777 | 10.3 | 43724.9568 | 2515692.3203 | 18 | 34 | C18H34 | 0.97206 | 2445397.1934 | 0.032369
996 |  | bicycle naphthene C18 | FALSE | 0 | 82.1437 | 10.18 | 37877.0984 | 7863418.2771 | 18 | 34 | C18H34 | 0.97206 | 7643693.4795 | 0.10118
730 |  | bicycle naphthene C18 | FALSE | 0 | 82.877 | 10.62 | 44938.187 | 2495000.1521 | 18 | 34 | C18H34 | 0.97206 | 2425283.2193 | 0.032103
731 |  | bicycle naphthene C18 | FALSE | 0 | 82.877 | 10.72 | 44907.5279 | 1301659.213 | 18 | 34 | C18H34 | 0.97206 | 1265287.3965 | 0.016748
989 |  | bicycle naphthene C18 | FALSE | 0 | 83.2437 | 8.12 | 30775.1792 | 1716494.8344 | 18 | 34 | C18H34 | 0.97206 | 1668531.4084 | 0.022086
1128 |  | bicycle naphthene C18 | FALSE | 0 | 83.2437 | 7.44 | 25619.0219 | 1059073.9323 | 18 | 34 | C18H34 | 0.97206 | 1029480.593 | 0.013627
744 |  | bicycle naphthene C18 | FALSE | 0 | 83.6103 | 10.44 | 44108.7422 | 2646446.7126 | 18 | 34 | C18H34 | 0.97206 | 2572497.9606 | 0.034051
745 |  | bicycle naphthene C18 | FALSE | 0 | 83.6103 | 10.14 | 44077.0956 | 10161804.2473 | 18 | 34 | C18H34 | 0.97206 | 9877856.4395 | 0.13075
674 |  | bicycle naphthene C18 | FALSE | 0 | 83.977 | 9.42 | 49158.9969 | 5831306.7829 | 18 | 34 | C18H34 | 0.97206 | 5668364.5792 | 0.075031
1020 |  | bicycle naphthene C18 | FALSE | 0 | 83.977 | 8.32 | 29005.8644 | 1144328.8485 | 18 | 34 | C18H34 | 0.97206 | 1112353.2603 | 0.014724
1060 |  | bicycle naphthene C18 | FALSE | 0 | 84.3437 | 7.56 | 27493.973 | 3049577.2081 | 18 | 34 | C18H34 | 0.97206 | 2964363.919 | 0.039238
1065 |  | bicycle naphthene C18 | FALSE | 0 | 84.7103 | 8.02 | 27290.739 | 1640787.7228 | 18 | 34 | C18H34 | 0.97206 | 1594939.7547 | 0.021112
1067 |  | bicycle naphthene C18 | FALSE | 0 | 84.7103 | 8.14 | 27218.9525 | 1037747.1941 | 18 | 34 | C18H34 | 0.97206 | 1008749.7805 | 0.013353
1019 |  | bicycle naphthene C18 | FALSE | 0 | 85.077 | 7.44 | 29025.0693 | 1107920.5128 | 18 | 34 | C18H34 | 0.97206 | 1076962.2702 | 0.014255
1079 |  | bicycle naphthene C18 | FALSE | 0 | 85.077 | 7.86 | 26714.1463 | 1098742.6121 | 18 | 34 | C18H34 | 0.97206 | 1068040.8245 | 0.014137
712 |  | bicycle naphthene C18 | FALSE | 0 | 85.4437 | 10.18 | 45851.5505 | 13311025.3243 | 18 | 34 | C18H34 | 0.97206 | 12939079.9129 | 0.17127
1022 |  | bicycle naphthene C18 | FALSE | 0 | 85.8103 | 8.12 | 28918.4769 | 3445552.033 | 18 | 34 | C18H34 | 0.97206 | 3349274.1553 | 0.044333
1171 |  | bicycle naphthene C18 | FALSE | 0 | 85.8103 | 7.02 | 23449.0015 | 1438588.4224 | 18 | 34 | C18H34 | 0.97206 | 1398390.4399 | 0.01851
710 |  | bicycle naphthene C18 | FALSE | 0 | 86.177 | 9.86 | 45884.3393 | 6432419.9679 | 18 | 34 | C18H34 | 0.97206 | 6252681.0647 | 0.082765
791 |  | bicycle naphthene C18 | FALSE | 0 | 86.177 | 9.24 | 41911.6331 | 8441293.0254 | 18 | 34 | C18H34 | 0.97206 | 8205420.872 | 0.10861
1028 |  | bicycle naphthene C18 | FALSE | 0 | 86.5437 | 7.14 | 28791.4349 | 1506815.5084 | 18 | 34 | C18H34 | 0.97206 | 1464711.0799 | 0.019388
724 |  | bicycle naphthene C18 | FALSE | 0 | 86.9103 | 9.8 | 45250.0331 | 10613401.376 | 18 | 34 | C18H34 | 0.97206 | 10316834.7446 | 0.13656
975 |  | bicycle naphthene C18 | FALSE | 0 | 86.9103 | 7.36 | 31232.0249 | 1417832.3126 | 18 | 34 | C18H34 | 0.97206 | 1378214.311 | 0.018243
1034 |  | bicycle naphthene C18 | FALSE | 0 | 86.9103 | 7.82 | 28571.0636 | 1477117.8885 | 18 | 34 | C18H34 | 0.97206 | 1435843.2904 | 0.019006
1135 |  | bicycle naphthene C18 | FALSE | 0 | 87.6437 | 7.38 | 25262.8088 | 1566118.2052 | 18 | 34 | C18H34 | 0.97206 | 1522356.7018 | 0.020151
941 |  | bicycle naphthene C18 | FALSE | 0 | 88.0103 | 7.84 | 33324.2739 | 4286947.8683 | 18 | 34 | C18H34 | 0.97206 | 4167159.1556 | 0.05516
976 |  | bicycle naphthene C18 | FALSE | 0 | 88.0103 | 8.5 | 31150.0258 | 2048955.3884 | 18 | 34 | C18H34 | 0.97206 | 1991702.1313 | 0.026364
983 |  | bicycle naphthene C18 | FALSE | 0 | 88.7437 | 7 | 30909.8878 | 3003740.3513 | 18 | 34 | C18H34 | 0.97206 | 2919807.8658 | 0.038649
1046 |  | bicycle naphthene C18 | FALSE | 0 | 88.7437 | 8.78 | 31041.1493 | 1174481.9963 | 18 | 34 | C18H34 | 0.97206 | 1141663.849 | 0.015112
1064 |  | bicycle naphthene C18 | FALSE | 0 | 89.477 | 6.24 | 27330.7442 | 2363784.6571 | 18 | 34 | C18H34 | 0.97206 | 2297734.2339 | 0.030414
793 |  | bicycle naphthene C19+ | FALSE | 0 | 88.7437 | 9.5 | 41926.1706 | 2544577.9104 | 19 | 36 | C19H36 | 0.97247 | 2474523.4685 | 0.032755
772 |  | bicycle naphthene C19+ | FALSE | 0 | 89.1103 | 9.32 | 43065.8421 | 3455434.392 | 19 | 36 | C19H36 | 0.97247 | 3360303.2794 | 0.044479
643 |  | bicycle naphthene C19+ | FALSE | 0 | 89.477 | 9.84 | 51160.5399 | 8488222.5176 | 19 | 36 | C19H36 | 0.97247 | 8254534.373 | 0.10926
1068 |  | bicycle naphthene C19+ | FALSE | 0 | 89.477 | 7.64 | 27211.1222 | 1758384.1225 | 19 | 36 | C19H36 | 0.97247 | 1709974.279 | 0.022634
907 |  | bicycle naphthene C19+ | FALSE | 0 | 89.8437 | 8.72 | 35478.6374 | 2519250.2207 | 19 | 36 | C19H36 | 0.97247 | 2449893.0722 | 0.032429
752 |  | bicycle naphthene C19+ | FALSE | 0 | 90.2103 | 10.34 | 43761.0458 | 4994338.191 | 19 | 36 | C19H36 | 0.97247 | 4856839.719 | 0.064289
1081 |  | bicycle naphthene C19+ | FALSE | 0 | 90.2103 | 7.56 | 26713.0242 | 2147634.7995 | 19 | 36 | C19H36 | 0.97247 | 2088508.5465 | 0.027645
784 |  | bicycle naphthene C19+ | FALSE | 0 | 90.9437 | 9.9 | 42563.6818 | 4703979.338 | 19 | 36 | C19H36 | 0.97247 | 4574474.6977 | 0.060551
883 |  | bicycle naphthene C19+ | FALSE | 0 | 90.9437 | 9.3 | 38848.3558 | 4486165.0953 | 19 | 36 | C19H36 | 0.97247 | 4362657.0705 | 0.057747
1089 |  | bicycle naphthene C19+ | FALSE | 0 | 90.9437 | 6.9 | 26404.2148 | 2163632.6253 | 19 | 36 | C19H36 | 0.97247 | 2104065.9383 | 0.027851
748 |  | bicycle naphthene C19+ | FALSE | 0 | 91.3103 | 9.62 | 44012.0395 | 6694107.3915 | 19 | 36 | C19H36 | 0.97247 | 6509812.7959 | 0.086169
796 |  | bicycle naphthene C19+ | FALSE | 0 | 91.3103 | 9.96 | 41992.5756 | 1901255.9614 | 19 | 36 | C19H36 | 0.97247 | 1848912.732 | 0.024474
1075 |  | bicycle naphthene C19+ | FALSE | 0 | 91.3103 | 6.26 | 32371.8566 | 1218460.1728 | 19 | 36 | C19H36 | 0.97247 | 1184914.905 | 0.015684
978 |  | bicycle naphthene C19+ | FALSE | 0 | 91.677 | 7.38 | 31133.1583 | 3287409.3405 | 19 | 36 | C19H36 | 0.97247 | 3196904.1036 | 0.042317
1071 |  | bicycle naphthene C19+ | FALSE | 0 | 91.677 | 8.08 | 27005.8445 | 1525174.7359 | 19 | 36 | C19H36 | 0.97247 | 1483185.3496 | 0.019633
761 |  | bicycle naphthene C19+ | FALSE | 0 | 92.4103 | 9.86 | 43394.6213 | 7401484.88 | 19 | 36 | C19H36 | 0.97247 | 7197715.5672 | 0.095274
927 |  | bicycle naphthene C19+ | FALSE | 0 | 92.4103 | 9.24 | 35586.2587 | 1294174.4111 | 19 | 36 | C19H36 | 0.97247 | 1258544.6645 | 0.016659
919 |  | bicycle naphthene C19+ | FALSE | 0 | 92.777 | 8.88 | 34561.7017 | 3163054.5042 | 19 | 36 | C19H36 | 0.97247 | 3075972.8641 | 0.040716
972 |  | bicycle naphthene C19+ | FALSE | 0 | 92.777 | 7.3 | 31299.8892 | 2919595.4471 | 19 | 36 | C19H36 | 0.97247 | 2839216.4465 | 0.037582
1000 |  | bicycle naphthene C19+ | FALSE | 0 | 93.5103 | 7.18 | 30298.206 | 3141751.6638 | 19 | 36 | C19H36 | 0.97247 | 3055256.5094 | 0.040442
749 |  | bicycle naphthene C19+ | FALSE | 0 | 93.877 | 9.8 | 43998.5848 | 13196936.7718 | 19 | 36 | C19H36 | 0.97247 | 12833613.6305 | 0.16988
902 |  | bicycle naphthene C19+ | FALSE | 0 | 93.877 | 9.22 | 39517.38 | 3658963.6938 | 19 | 36 | C19H36 | 0.97247 | 3558229.2426 | 0.047099
1061 |  | bicycle naphthene C19+ | FALSE | 0 | 93.877 | 7.82 | 27471.8523 | 4071174.0231 | 19 | 36 | C19H36 | 0.97247 | 3959091.0632 | 0.052405
774 |  | bicycle naphthene C19+ | FALSE | 0 | 94.2437 | 10.48 | 42967.6765 | 2838624.5459 | 19 | 36 | C19H36 | 0.97247 | 2760474.7446 | 0.03654
985 |  | bicycle naphthene C19+ | FALSE | 0 | 94.6103 | 6.32 | 34535.0901 | 2147057.8902 | 19 | 36 | C19H36 | 0.97247 | 2087947.5201 | 0.027638
1059 |  | bicycle naphthene C19+ | FALSE | 0 | 94.6103 | 7.84 | 27494.2363 | 3640188.2651 | 19 | 36 | C19H36 | 0.97247 | 3539970.7178 | 0.046858
1057 |  | bicycle naphthene C19+ | FALSE | 0 | 94.977 | 8.84 | 29323.3111 | 1391400.3724 | 19 | 36 | C19H36 | 0.97247 | 1353093.9107 | 0.017911
1116 |  | bicycle naphthene C19+ | FALSE | 0 | 94.977 | 6.94 | 25339.0545 | 2176041.6789 | 19 | 36 | C19H36 | 0.97247 | 2116133.3599 | 0.028011
887 |  | bicycle naphthene C19+ | FALSE | 0 | 95.3437 | 9.5 | 36833.4819 | 6057928.982 | 19 | 36 | C19H36 | 0.97247 | 5891148.9311 | 0.07798
878 |  | bicycle naphthene C19+ | FALSE | 0 | 95.7103 | 10.42 | 37475.7961 | 2555941.7881 | 19 | 36 | C19H36 | 0.97247 | 2485574.4888 | 0.032901
874 |  | bicycle naphthene C19+ | FALSE | 0 | 96.077 | 10.1 | 37529.606 | 3472244.8739 | 19 | 36 | C19H36 | 0.97247 | 3376650.9541 | 0.044696
1130 |  | bicycle naphthene C19+ | FALSE | 0 | 96.077 | 7.76 | 24827.9084 | 2011524.0975 | 19 | 36 | C19H36 | 0.97247 | 1956145.0905 | 0.025893
823 |  | bicycle naphthene C19+ | FALSE | 0 | 96.4437 | 9.14 | 39788.2569 | 4066894.3606 | 19 | 36 | C19H36 | 0.97247 | 3954929.2236 | 0.05235
811 |  | bicycle naphthene C19+ | FALSE | 0 | 96.8103 | 9.42 | 40633.6728 | 5462452.1052 | 19 | 36 | C19H36 | 0.97247 | 5312066.0503 | 0.070314
1070 |  | bicycle naphthene C19+ | FALSE | 0 | 96.8103 | 6.26 | 29415.8 | 1054961.6733 | 19 | 36 | C19H36 | 0.97247 | 1025917.6613 | 0.01358
1090 |  | bicycle naphthene C19+ | FALSE | 0 | 96.8103 | 7.6 | 26361.0527 | 2296432.5136 | 19 | 36 | C19H36 | 0.97247 | 2233209.7302 | 0.02956
857 |  | bicycle naphthene C19+ | FALSE | 0 | 97.177 | 8.72 | 38302.7936 | 5348175.9072 | 19 | 36 | C19H36 | 0.97247 | 5200935.9753 | 0.068843
813 |  | bicycle naphthene C19+ | FALSE | 0 | 97.9103 | 9.56 | 40544.9511 | 7287401.3397 | 19 | 36 | C19H36 | 0.97247 | 7086772.8459 | 0.093806
943 |  | bicycle naphthene C19+ | FALSE | 0 | 97.9103 | 8.74 | 33307.0964 | 1555362.3757 | 19 | 36 | C19H36 | 0.97247 | 1512541.8975 | 0.020021
1129 |  | bicycle naphthene C19+ | FALSE | 0 | 97.9103 | 7.5 | 24873.0515 | 1475257.2581 | 19 | 36 | C19H36 | 0.97247 | 1434642.1433 | 0.01899
1119 |  | bicycle naphthene C19+ | FALSE | 0 | 98.277 | 7.36 | 25166.3811 | 3067405.1554 | 19 | 36 | C19H36 | 0.97247 | 2982956.825 | 0.039485
849 |  | bicycle naphthene C19+ | FALSE | 0 | 98.6437 | 9.36 | 38655.1802 | 6649514.733 | 19 | 36 | C19H36 | 0.97247 | 6466447.8121 | 0.085595
1144 |  | bicycle naphthene C19+ | FALSE | 0 | 98.6437 | 8.06 | 24121.2412 | 1206444.5171 | 19 | 36 | C19H36 | 0.97247 | 1173230.0508 | 0.01553
801 |  | bicycle naphthene C19+ | FALSE | 0 | 99.377 | 9.84 | 41520.105 | 5362431.1773 | 19 | 36 | C19H36 | 0.97247 | 5214798.7855 | 0.069027
817 |  | bicycle naphthene C19+ | FALSE | 0 | 99.7437 | 6.94 | 40200.7755 | 5602366.8897 | 19 | 36 | C19H36 | 0.97247 | 5448128.8592 | 0.072115
1137 |  | bicycle naphthene C19+ | FALSE | 0 | 99.7437 | 7.86 | 24391.7378 | 1841584.7156 | 19 | 36 | C19H36 | 0.97247 | 1790884.2875 | 0.023705
1045 |  | bicycle naphthene C19+ | FALSE | 0 | 100.477 | 9.12 | 30855.3901 | 2128946.473 | 19 | 36 | C19H36 | 0.97247 | 2070334.726 | 0.027404
826 |  | bicycle naphthene C19+ | FALSE | 0 | 100.8437 | 7.06 | 39605.0149 | 2977381.4541 | 19 | 36 | C19H36 | 0.97247 | 2895411.5545 | 0.038326
1140 |  | bicycle naphthene C19+ | FALSE | 0 | 100.8437 | 7.62 | 24858.383 | 2061866.3587 | 19 | 36 | C19H36 | 0.97247 | 2005101.3855 | 0.026541
871 |  | bicycle naphthene C19+ | FALSE | 0 | 101.577 | 9.34 | 37669.9552 | 8882622.1124 | 19 | 36 | C19H36 | 0.97247 | 8638075.8041 | 0.11434
1132 |  | bicycle naphthene C19+ | FALSE | 0 | 101.9437 | 7.18 | 24664.8037 | 1949170.6026 | 19 | 36 | C19H36 | 0.97247 | 1895508.2415 | 0.02509
950 |  | bicycle naphthene C19+ | FALSE | 0 | 102.677 | 9.16 | 32847.6651 | 4545953.2051 | 19 | 36 | C19H36 | 0.97247 | 4420799.1616 | 0.058517
1145 |  | bicycle naphthene C19+ | FALSE | 0 | 102.677 | 7.74 | 24102.7445 | 2335078.0914 | 19 | 36 | C19H36 | 0.97247 | 2270791.3617 | 0.030058
1003 |  | bicycle naphthene C19+ | FALSE | 0 | 103.0437 | 9.68 | 30020.3552 | 2113063.9087 | 19 | 36 | C19H36 | 0.97247 | 2054889.4224 | 0.0272
1072 |  | bicycle naphthene C19+ | FALSE | 0 | 103.0437 | 6.38 | 29840.7229 | 1167580.8745 | 19 | 36 | C19H36 | 0.97247 | 1135436.358 | 0.015029
965 |  | bicycle naphthene C19+ | FALSE | 0 | 103.4103 | 9.12 | 31928.1248 | 1304980.0971 | 19 | 36 | C19H36 | 0.97247 | 1269052.8606 | 0.016798
967 |  | bicycle naphthene C19+ | FALSE | 0 | 103.4103 | 9.24 | 31874.2985 | 1946302.9977 | 19 | 36 | C19H36 | 0.97247 | 1892719.5843 | 0.025053
1011 |  | bicycle naphthene C19+ | FALSE | 0 | 103.4103 | 9.56 | 30285.4131 | 2344243.3541 | 19 | 36 | C19H36 | 0.97247 | 2279704.2968 | 0.030176
961 |  | bicycle naphthene C19+ | FALSE | 0 | 104.1437 | 9.84 | 32071.6394 | 4487543.6599 | 19 | 36 | C19H36 | 0.97247 | 4363997.682 | 0.057765
962 |  | bicycle naphthene C19+ | FALSE | 0 | 104.1437 | 10.02 | 32026.583 | 1320903.5247 | 19 | 36 | C19H36 | 0.97247 | 1284537.9024 | 0.017003
1163 |  | bicycle naphthene C19+ | FALSE | 0 | 104.1437 | 8.84 | 24795.6327 | 1355527.5656 | 19 | 36 | C19H36 | 0.97247 | 1318208.7133 | 0.017449
1006 |  | bicycle naphthene C19+ | FALSE | 0 | 104.877 | 9.3 | 29943.3085 | 1813559.7621 | 19 | 36 | C19H36 | 0.97247 | 1763630.8853 | 0.023345
1086 |  | bicycle naphthene C19+ | FALSE | 0 | 104.877 | 7.08 | 26566.2716 | 1728208.0955 | 19 | 36 | C19H36 | 0.97247 | 1680629.0243 | 0.022246
930 |  | bicycle naphthene C19+ | FALSE | 0 | 105.977 | 9.36 | 33983.216 | 8333942.841 | 19 | 36 | C19H36 | 0.97247 | 8104502.15 | 0.10728
1215 |  | bicycle naphthene C19+ | FALSE | 0 | 106.3437 | 7.8 | 19632.7944 | 1181401.0025 | 19 | 36 | C19H36 | 0.97247 | 1148876.0059 | 0.015207
1049 |  | bicycle naphthene C19+ | FALSE | 0 | 107.077 | 9.9 | 27879.6316 | 3038730.6781 | 19 | 36 | C19H36 | 0.97247 | 2955071.781 | 0.039115
999 |  | bicycle naphthene C19+ | FALSE | 0 | 107.4437 | 9.26 | 30332.3723 | 6782836.4758 | 19 | 36 | C19H36 | 0.97247 | 6596099.0914 | 0.087311
1157 |  | bicycle naphthene C19+ | FALSE | 0 | 108.5437 | 8.96 | 24423.8372 | 1618709.2093 | 19 | 36 | C19H36 | 0.97247 | 1574144.7376 | 0.020837
1218 |  | bicycle naphthene C19+ | FALSE | 0 | 108.5437 | 7.38 | 19674.1776 | 1049217.6433 | 19 | 36 | C19H36 | 0.97247 | 1020331.7695 | 0.013506
1105 |  | bicycle naphthene C19+ | FALSE | 0 | 109.6437 | 9.42 | 25804.4838 | 10286557.1617 | 19 | 36 | C19H36 | 0.97247 | 10003359.301 | 0.13241
1216 |  | bicycle naphthene C19+ | FALSE | 0 | 110.377 | 7.2 | 19573.7016 | 1210535.9066 | 19 | 36 | C19H36 | 0.97247 | 1177208.8008 | 0.015582
1156 |  | bicycle naphthene C19+ | FALSE | 0 | 110.7437 | 9.86 | 23252.7682 | 1561515.6108 | 19 | 36 | C19H36 | 0.97247 | 1518525.7286 | 0.0201
1257 |  | bicycle naphthene C19+ | FALSE | 0 | 111.1103 | 7.06 | 19086.4228 | 1187713.8828 | 19 | 36 | C19H36 | 0.97247 | 1155015.0871 | 0.015289
1170 |  | bicycle naphthene C19+ | FALSE | 0 | 111.477 | 9.32 | 22904.1465 | 2381283.4804 | 19 | 36 | C19H36 | 0.97247 | 2315724.6761 | 0.030653
1226 |  | bicycle naphthene C19+ | FALSE | 0 | 111.8437 | 8.42 | 19272.9756 | 1762116.5746 | 19 | 36 | C19H36 | 0.97247 | 1713603.9735 | 0.022683
1166 |  | bicycle naphthene C19+ | FALSE | 0 | 112.2103 | 9.12 | 23003.6859 | 1374249.3494 | 19 | 36 | C19H36 | 0.97247 | 1336415.0702 | 0.01769
1139 |  | bicycle naphthene C19+ | FALSE | 0 | 112.577 | 9.58 | 24319.6062 | 4179055.1495 | 19 | 36 | C19H36 | 0.97247 | 4064002.1284 | 0.053794
1184 |  | bicycle naphthene C19+ | FALSE | 0 | 113.3103 | 9.6 | 22128.6357 | 1391795.9234 | 19 | 36 | C19H36 | 0.97247 | 1353478.5717 | 0.017916
1185 |  | bicycle naphthene C19+ | FALSE | 0 | 113.3103 | 9.72 | 22073.7535 | 1236267.6986 | 19 | 36 | C19H36 | 0.97247 | 1202232.1742 | 0.015914
1247 |  | bicycle naphthene C19+ | FALSE | 0 | 113.3103 | 7.9 | 18223.257 | 1021188.5759 | 19 | 36 | C19H36 | 0.97247 | 993074.3667 | 0.013145
1200 |  | bicycle naphthene C19+ | FALSE | 0 | 114.4103 | 9.22 | 20960.5542 | 1945647.791 | 19 | 36 | C19H36 | 0.97247 | 1892082.416 | 0.025045
1201 |  | bicycle naphthene C19+ | FALSE | 0 | 114.4103 | 9 | 20912.085 | 1808410.7611 | 19 | 36 | C19H36 | 0.97247 | 1758623.6408 | 0.023278
1261 |  | bicycle naphthene C19+ | FALSE | 0 | 114.4103 | 7.82 | 17245.0539 | 1516560.568 | 19 | 36 | C19H36 | 0.97247 | 1474808.3372 | 0.019522
1262 |  | bicycle naphthene C19+ | FALSE | 0 | 115.1437 | 9.16 | 18578.7532 | 1698626.7921 | 19 | 36 | C19H36 | 0.97247 | 1651862.12 | 0.021865
1301 |  | bicycle naphthene C9 | FALSE | 0 | 20.9103 | 11.08 | 11952.8333 | 1173179.0753 | 9 | 16 | C9H16 | 0.96423 | 1131218.4273 | 0.014974
1073 |  | bicycle naphthene C9 | FALSE | 0 | 22.0103 | 11.1 | 26935.0295 | 4466533.8434 | 9 | 16 | C9H16 | 0.96423 | 4306781.0332 | 0.057008
1153 |  | bicycle naphthene C9 | FALSE | 0 | 22.377 | 10.56 | 23348.4725 | 1142753.9243 | 9 | 16 | C9H16 | 0.96423 | 1101881.4811 | 0.014585
487 |  | bicycle naphthene C9 | FALSE | 0 | 22.7437 | 11.72 | 66946.6926 | 4464366.9591 | 9 | 16 | C9H16 | 0.96423 | 4304691.651 | 0.05698
1233 |  | bicycle naphthene C9 | FALSE | 0 | 22.7437 | 9.8 | 18827.7052 | 1726965.2996 | 9 | 16 | C9H16 | 0.96423 | 1665197.5913 | 0.022042
1177 |  | bicycle naphthene C9 | FALSE | 0 | 23.1103 | 10.7 | 22261.8538 | 1324587.9103 | 9 | 16 | C9H16 | 0.96423 | 1277211.8803 | 0.016906
897 |  | bicycle naphthene C9 | FALSE | 0 | 23.8437 | 11.06 | 36219.4491 | 4567224.6019 | 9 | 16 | C9H16 | 0.96423 | 4403870.4238 | 0.058293
707 |  | bicycle naphthene C9 | FALSE | 0 | 24.2103 | 9.76 | 46821.032 | 2964885.6154 | 9 | 16 | C9H16 | 0.96423 | 2858841.6839 | 0.037842
782 |  | bicycle naphthene C9 | FALSE | 0 | 24.577 | 11.08 | 42797.2382 | 3791933.9563 | 9 | 16 | C9H16 | 0.96423 | 3656309.3026 | 0.048398
1256 |  | bicycle naphthene C9 | FALSE | 0 | 24.577 | 9.16 | 17481.2322 | 1020852.4501 | 9 | 16 | C9H16 | 0.96423 | 984340.0104 | 0.013029
657 |  | bicycle naphthene C9 | FALSE | 0 | 25.3103 | 10.74 | 50386.5943 | 4257049.1957 | 9 | 16 | C9H16 | 0.96423 | 4104788.9429 | 0.054334
1265 |  | bicycle naphthene C9 | FALSE | 0 | 25.3103 | 9.18 | 16610.1539 | 1910012.898 | 9 | 16 | C9H16 | 0.96423 | 1841698.1961 | 0.024378
267 |  | biphenyl C13 | FALSE | 0 | 88.7437 | 2.96 | 112972.5759 | 1024033.5735 | 13 | 12 | C13H12 | 0.90405 | 925776.5933 | 0.012254
1345 |  | biphenyl C13 | FALSE | 0 | 100.1103 | 2.64 | 80207.8431 | 643505.8792 | 13 | 12 | C13H12 | 0.90405 | 581760.8875 | 0.0077006
34 |  | biphenyl C14 | FALSE | 0 | 107.077 | 2.8 | 489974.768 | 6032905.0218 | 14 | 14 | C14H14 | 0.90947 | 5486719.901 | 0.072626
191 |  | biphenyl C14 | FALSE | 0 | 107.4437 | 3 | 142372.5526 | 3253062.5326 | 14 | 14 | C14H14 | 0.90947 | 2958548.6383 | 0.039161
43 |  | biphenyl C14 | FALSE | 0 | 107.8103 | 2.82 | 372883.5354 | 7636149.7526 | 14 | 14 | C14H14 | 0.90947 | 6944815.9159 | 0.091927
15 |  | biphenyl C14 | FALSE | 0 | 111.477 | 2.74 | 865708.8136 | 12409860.3668 | 14 | 14 | C14H14 | 0.90947 | 11286341.7537 | 0.14939
47 |  | biphenyl C14 | FALSE | 0 | 111.8437 | 2.92 | 353933.6711 | 5915265.9162 | 14 | 14 | C14H14 | 0.90947 | 5379731.1751 | 0.07121
204 |  | biphenyl C14 | FALSE | 0 | 115.5103 | 2.62 | 133372.2071 | 1863228.458 | 14 | 14 | C14H14 | 0.90947 | 1694542.285 | 0.02243
162 |  | biphenyl C14 | FALSE | 0 | 119.177 | 2.84 | 166958.7081 | 3794199.568 | 14 | 14 | C14H14 | 0.90947 | 3450694.1852 | 0.045676
208 |  | biphenyl C15+ | FALSE | 0 | 116.2437 | 3 | 131363.9303 | 3905803.8537 | 15 | 16 | C15H16 | 0.91416 | 3570529.7647 | 0.047262
159 |  | biphenyl C15+ | FALSE | 0 | 116.977 | 2.94 | 168546.9615 | 4213639.4488 | 15 | 16 | C15H16 | 0.91416 | 3851940.7613 | 0.050987
25 |  | biphenyl C15+ | FALSE | 0 | 118.4437 | 2.76 | 600937.6179 | 7666798.4285 | 15 | 16 | C15H16 | 0.91416 | 7008680.6748 | 0.092772
206 |  | biphenyl C15+ | FALSE | 0 | 118.8103 | 3.2 | 131097.1624 | 4863843.3672 | 15 | 16 | C15H16 | 0.91416 | 4446331.1943 | 0.058855
139 |  | biphenyl C15+ | FALSE | 0 | 120.277 | 2.76 | 192751.3631 | 5510458.6894 | 15 | 16 | C15H16 | 0.91416 | 5037441.0761 | 0.066679
230 |  | biphenyl C15+ | FALSE | 0 | 120.277 | 3.22 | 123151.8393 | 4539386.1552 | 15 | 16 | C15H16 | 0.91416 | 4149725.3799 | 0.054929
140 |  | biphenyl C15+ | FALSE | 0 | 121.377 | 2.68 | 193520.4108 | 4154156.2085 | 15 | 16 | C15H16 | 0.91416 | 3797563.5607 | 0.050267
213 |  | biphenyl C15+ | FALSE | 0 | 122.477 | 2.68 | 130203.2607 | 1668038.431 | 15 | 16 | C15H16 | 0.91416 | 1524854.0607 | 0.020184
35 |  | biphenyl C15+ | FALSE | 0 | 123.2103 | 2.52 | 472147.234 | 4691503.9817 | 15 | 16 | C15H16 | 0.91416 | 4288785.4166 | 0.056769
81 |  | biphenyl C15+ | FALSE | 0 | 123.577 | 2.78 | 259764.3077 | 4942401.4155 | 15 | 16 | C15H16 | 0.91416 | 4518145.822 | 0.059805
251 |  | biphenyl C15+ | FALSE | 0 | 123.9437 | 2.94 | 114750.2181 | 3219799.7114 | 15 | 16 | C15H16 | 0.91416 | 2943412.198 | 0.038961
257 |  | biphenyl C15+ | FALSE | 0 | 125.4103 | 2.98 | 112548.4034 | 6615991.3615 | 15 | 16 | C15H16 | 0.91416 | 6048074.8558 | 0.080057
182 |  | biphenyl C15+ | FALSE | 0 | 126.5103 | 2.92 | 151170.9896 | 4940029.5889 | 15 | 16 | C15H16 | 0.91416 | 4515977.5929 | 0.059777
180 |  | biphenyl C15+ | FALSE | 0 | 127.2437 | 2.72 | 152799.7281 | 2971860.0294 | 15 | 16 | C15H16 | 0.91416 | 2716755.6511 | 0.035961
221 |  | biphenyl C15+ | FALSE | 0 | 127.6103 | 3 | 126236.1646 | 5937458.5161 | 15 | 16 | C15H16 | 0.91416 | 5427787.2501 | 0.071846
190 |  | biphenyl C15+ | FALSE | 0 | 128.7103 | 2.88 | 142574.0091 | 9072746.5125 | 15 | 16 | C15H16 | 0.91416 | 8293942.2163 | 0.10978
82 |  | biphenyl C15+ | FALSE | 0 | 129.8103 | 2.7 | 253854.129 | 3461604.5415 | 15 | 16 | C15H16 | 0.91416 | 3164460.5085 | 0.041887
143 |  | biphenyl C15+ | FALSE | 0 | 130.9103 | 2.56 | 188289.636 | 3053429.5583 | 15 | 16 | C15H16 | 0.91416 | 2791323.254 | 0.036948
155 |  | biphenyl C15+ | FALSE | 0 | 132.0103 | 2.68 | 171716.1352 | 3348115.5111 | 15 | 16 | C15H16 | 0.91416 | 3060713.3732 | 0.040514
84 |  | indane | FALSE | 0 | 45.477 | 3.36 | 254439.6807 | 2940537.6845
145 |  | indane C10 | FALSE | 0 | 46.577 | 3.74 | 186362.3635 | 2705286.5694 | 10 | 12 | C10H12 | 0.92355 | 2498464.1182 | 0.033071
130 |  | indane C10 | FALSE | 0 | 47.677 | 3.62 | 206485.0684 | 2581242.9924 | 10 | 12 | C10H12 | 0.92355 | 2383903.8237 | 0.031555
144 |  | indane C10 | FALSE | 0 | 56.477 | 3.44 | 188017.3827 | 1956405.2522 | 10 | 12 | C10H12 | 0.92355 | 1806835.6893 | 0.023917
16 |  | indane C10 | FALSE | 0 | 58.677 | 3.38 | 845092.2339 | 9479287.1598 | 10 | 12 | C10H12 | 0.92355 | 8754584.1181 | 0.11588
274 |  | indane C11 | FALSE | 0 | 52.8103 | 4.08 | 109194.6961 | 1690359.1251 | 11 | 14 | C11H14 | 0.92867 | 1569785.6754 | 0.020779
266 |  | indane C11 | FALSE | 0 | 55.377 | 3.96 | 111498.9313 | 1833304.7419 | 11 | 14 | C11H14 | 0.92867 | 1702534.9701 | 0.022536
160 |  | indane C11 | FALSE | 0 | 56.477 | 3.9 | 165962.7538 | 7700325.311 | 11 | 14 | C11H14 | 0.92867 | 7151060.4993 | 0.094657
1339 |  | indane C11 | FALSE | 0 | 57.9437 | 3.88 | 41969.7386 | 529556.977 | 11 | 14 | C11H14 | 0.92867 | 491783.6361 | 0.0065096
1340 |  | indane C11 | FALSE | 0 | 58.677 | 3.88 | 65359.4151 | 770096.0865 | 11 | 14 | C11H14 | 0.92867 | 715165.0719 | 0.0094664
1338 |  | indane C11 | FALSE | 0 | 59.4103 | 3.9 | 55264.7932 | 678890.6194 | 11 | 14 | C11H14 | 0.92867 | 630465.298 | 0.0083453
172 |  | indane C11 | FALSE | 0 | 61.977 | 3.8 | 159610.537 | 2575331.1299 | 11 | 14 | C11H14 | 0.92867 | 2391632.5573 | 0.031657
30 |  | indane C11 | FALSE | 0 | 62.7103 | 3.62 | 552278.0452 | 6523276.1168 | 11 | 14 | C11H14 | 0.92867 | 6057970.3169 | 0.080188
348 |  | indane C11 | FALSE | 0 | 64.9103 | 3.7 | 90375.7575 | 1078827.2158 | 11 | 14 | C11H14 | 0.92867 | 1001874.3854 | 0.013262
197 |  | indane C11 | FALSE | 0 | 66.7437 | 3.56 | 139188.8435 | 2463195.4111 | 11 | 14 | C11H14 | 0.92867 | 2287495.4882 | 0.030279
119 |  | indane C11 | FALSE | 0 | 69.3103 | 3.52 | 219572.988 | 2587354.2702 | 11 | 14 | C11H14 | 0.92867 | 2402798.086 | 0.031805
2 |  | indane C11 | FALSE | 0 | 71.877 | 3.42 | 2075536.3306 | 24055982.1331 | 11 | 14 | C11H14 | 0.92867 | 22340067.0303 | 0.29571
286 |  | indane C12 | FALSE | 0 | 58.677 | 4.2 | 105562.8818 | 1657599.953 | 12 | 16 | C12H16 | 0.93294 | 1546437.2165 | 0.02047
497 |  | indane C12 | FALSE | 0 | 59.4103 | 4.22 | 66045.9758 | 2001649.4964 | 12 | 16 | C12H16 | 0.93294 | 1867413.95 | 0.024718
146 |  | indane C12 | FALSE | 0 | 60.5103 | 4.08 | 184787.4021 | 2753917.081 | 12 | 16 | C12H16 | 0.93294 | 2569232.6171 | 0.034008
120 |  | indane C12 | FALSE | 0 | 62.7103 | 4.22 | 214571.3601 | 8398884.5889 | 12 | 16 | C12H16 | 0.93294 | 7835634.6971 | 0.10372
194 |  | indane C12 | FALSE | 0 | 64.177 | 4.06 | 139865.5848 | 4534575.1036 | 12 | 16 | C12H16 | 0.93294 | 4230475.3258 | 0.055998
224 |  | indane C12 | FALSE | 0 | 65.6437 | 4.06 | 125688.657 | 3822670.7325 | 12 | 16 | C12H16 | 0.93294 | 3566313.0157 | 0.047206
108 |  | indane C12 | FALSE | 0 | 66.377 | 3.94 | 243422.4157 | 3388562.932 | 12 | 16 | C12H16 | 0.93294 | 3161317.5538 | 0.041845
199 |  | indane C12 | FALSE | 0 | 67.477 | 3.92 | 137392.9616 | 3061515.182 | 12 | 16 | C12H16 | 0.93294 | 2856202.4317 | 0.037807
359 |  | indane C12 | FALSE | 0 | 68.2103 | 3.68 | 88915.093 | 1573202.2345 | 12 | 16 | C12H16 | 0.93294 | 1467699.417 | 0.019428
229 |  | indane C12 | FALSE | 0 | 68.577 | 4.04 | 124352.1544 | 1808214.3677 | 12 | 16 | C12H16 | 0.93294 | 1686951.0576 | 0.02233
8 |  | indane C12 | FALSE | 0 | 69.677 | 3.9 | 1275375.9228 | 20465837.4872 | 12 | 16 | C12H16 | 0.93294 | 19093348.0062 | 0.25273
135 |  | indane C12 | FALSE | 0 | 70.4103 | 3.88 | 200772.3248 | 2751398.4777 | 12 | 16 | C12H16 | 0.93294 | 2566882.9175 | 0.033977
14 |  | indane C12 | FALSE | 0 | 71.1437 | 3.82 | 924202.0685 | 11758939.4445 | 12 | 16 | C12H16 | 0.93294 | 10970355.9963 | 0.14521
116 |  | indane C12 | FALSE | 0 | 71.877 | 3.86 | 230454.5556 | 4335900.9831 | 12 | 16 | C12H16 | 0.93294 | 4045124.7813 | 0.053544
9 |  | indane C12 | FALSE | 0 | 74.077 | 3.74 | 1151554.754 | 14923228.4383 | 12 | 16 | C12H16 | 0.93294 | 13922439.9747 | 0.18429
33 |  | indane C12 | FALSE | 0 | 75.5437 | 3.6 | 502362.1954 | 7225665.2815 | 12 | 16 | C12H16 | 0.93294 | 6741094.3667 | 0.08923
42 |  | indane C12 | FALSE | 0 | 77.0103 | 3.62 | 374122.186 | 4528921.4379 | 12 | 16 | C12H16 | 0.93294 | 4225200.8089 | 0.055928
515 |  | indane C13 | FALSE | 0 | 66.0103 | 4.46 | 64525.0421 | 1994586.3808 | 13 | 18 | C13H18 | 0.93655 | 1868027.0736 | 0.024727
574 |  | indane C13 | FALSE | 0 | 66.7437 | 4.34 | 57222.2264 | 2274562.8698 | 13 | 18 | C13H18 | 0.93655 | 2130238.6612 | 0.028197
134 |  | indane C13 | FALSE | 0 | 67.8437 | 4.38 | 202028.9564 | 6103335.0499 | 13 | 18 | C13H18 | 0.93655 | 5716069.8689 | 0.075662
328 |  | indane C13 | FALSE | 0 | 68.9437 | 4.62 | 93670.618 | 2230026.0211 | 13 | 18 | C13H18 | 0.93655 | 2088527.738 | 0.027645
220 |  | indane C13 | FALSE | 0 | 69.677 | 4.42 | 126075.4294 | 2658933.3333 | 13 | 18 | C13H18 | 0.93655 | 2490220.2788 | 0.032962
264 |  | indane C13 | FALSE | 0 | 70.4103 | 4.28 | 110772.2208 | 2877611.094 | 13 | 18 | C13H18 | 0.93655 | 2695022.6285 | 0.035673
332 |  | indane C13 | FALSE | 0 | 71.5103 | 4.44 | 92878.0387 | 3445918.4563 | 13 | 18 | C13H18 | 0.93655 | 3227270.0906 | 0.042718
127 |  | indane C13 | FALSE | 0 | 71.877 | 4.1 | 204184.124 | 8444187.2794 | 13 | 18 | C13H18 | 0.93655 | 7908391.7368 | 0.10468
76 |  | indane C13 | FALSE | 0 | 72.977 | 4.16 | 265216.4532 | 9677269.2799 | 13 | 18 | C13H18 | 0.93655 | 9063232.9525 | 0.11997
278 |  | indane C13 | FALSE | 0 | 72.977 | 3.7 | 107713.5274 | 2261882.7616 | 13 | 18 | C13H18 | 0.93655 | 2118363.1236 | 0.02804
383 |  | indane C13 | FALSE | 0 | 72.977 | 4.42 | 95960.5179 | 3597772.4689 | 13 | 18 | C13H18 | 0.93655 | 3369488.7527 | 0.044601
170 |  | indane C13 | FALSE | 0 | 74.077 | 4.24 | 159483.1001 | 3760674.3804 | 13 | 18 | C13H18 | 0.93655 | 3522054.3091 | 0.04662
147 |  | indane C13 | FALSE | 0 | 74.4437 | 4.12 | 184623.995 | 3331955.2157 | 13 | 18 | C13H18 | 0.93655 | 3120537.9776 | 0.041306
163 |  | indane C13 | FALSE | 0 | 75.5437 | 4.06 | 163697.0997 | 5350535.9492 | 13 | 18 | C13H18 | 0.93655 | 5011036.9285 | 0.06633
52 |  | indane C13 | FALSE | 0 | 76.277 | 4.12 | 314878.4853 | 8619358.2675 | 13 | 18 | C13H18 | 0.93655 | 8072447.8797 | 0.10685
45 |  | indane C13 | FALSE | 0 | 77.377 | 4.02 | 370204.6497 | 10046314.2241 | 13 | 18 | C13H18 | 0.93655 | 9408861.4767 | 0.12454
106 |  | indane C13 | FALSE | 0 | 78.477 | 3.98 | 242739.1259 | 8172415.9721 | 13 | 18 | C13H18 | 0.93655 | 7653864.7006 | 0.10131
118 |  | indane C13 | FALSE | 0 | 78.8437 | 3.9 | 226488.7676 | 3281303.5961 | 13 | 18 | C13H18 | 0.93655 | 3073100.2744 | 0.040678
111 |  | indane C13 | FALSE | 0 | 79.2103 | 4 | 239794.1098 | 3614401.5946 | 13 | 18 | C13H18 | 0.93655 | 3385062.7371 | 0.044807
296 |  | indane C13 | FALSE | 0 | 79.577 | 3.68 | 100322.7079 | 2747528.9535 | 13 | 18 | C13H18 | 0.93655 | 2573194.3825 | 0.034061
445 |  | indane C13 | FALSE | 0 | 80.677 | 3.86 | 73794.6188 | 1352853.1298 | 13 | 18 | C13H18 | 0.93655 | 1267012.6986 | 0.016771
87 |  | indane C13 | FALSE | 0 | 82.1437 | 3.9 | 249119.3638 | 9796719.6035 | 13 | 18 | C13H18 | 0.93655 | 9175103.9853 | 0.12145
77 |  | indane C13 | FALSE | 0 | 83.2437 | 3.78 | 261312.6404 | 3418458.8713 | 13 | 18 | C13H18 | 0.93655 | 3201552.8548 | 0.042378
23 |  | indane C13 | FALSE | 0 | 83.977 | 3.48 | 631819.8294 | 7648406.4811 | 13 | 18 | C13H18 | 0.93655 | 7163104.3478 | 0.094816
57 |  | indane C13 | FALSE | 0 | 83.977 | 3.76 | 296704.6356 | 6173844.0219 | 13 | 18 | C13H18 | 0.93655 | 5782104.9476 | 0.076536
154 |  | indane C13 | FALSE | 0 | 84.7103 | 4.2 | 170216.9403 | 6286727.6536 | 13 | 18 | C13H18 | 0.93655 | 5887825.9544 | 0.077936
63 |  | indane C13 | FALSE | 0 | 85.8103 | 3.72 | 284800.003 | 3866701.8309 | 13 | 18 | C13H18 | 0.93655 | 3621354.169 | 0.047935
306 |  | indane C13 | FALSE | 0 | 87.277 | 3.56 | 98403.6738 | 1337018.0252 | 13 | 18 | C13H18 | 0.93655 | 1252182.3537 | 0.016575
285 |  | indane C13 | FALSE | 0 | 88.7437 | 3.62 | 106119.5392 | 2382590.8105 | 13 | 18 | C13H18 | 0.93655 | 2231412.0773 | 0.029537
193 |  | indane C14 | FALSE | 0 | 74.4437 | 4.66 | 140808.31 | 4735415.4092 | 14 | 20 | C14H20 | 0.93964 | 4449603.6777 | 0.058898
410 |  | indane C14 | FALSE | 0 | 75.5437 | 4.38 | 85900.486 | 2188743.5467 | 14 | 20 | C14H20 | 0.93964 | 2056639.2794 | 0.027223
451 |  | indane C14 | FALSE | 0 | 76.6437 | 4.64 | 71718.104 | 1692434.2664 | 14 | 20 | C14H20 | 0.93964 | 1590285.3468 | 0.02105
117 |  | indane C14 | FALSE | 0 | 77.377 | 4.48 | 227772.147 | 9395549.2188 | 14 | 20 | C14H20 | 0.93964 | 8828469.468 | 0.11686
462 |  | indane C14 | FALSE | 0 | 77.377 | 4.82 | 78424.5627 | 2467776.6954 | 14 | 20 | C14H20 | 0.93964 | 2318831.0446 | 0.030694
125 |  | indane C14 | FALSE | 0 | 80.3103 | 4.24 | 206670.5272 | 16564154.0191 | 14 | 20 | C14H20 | 0.93964 | 15564404.4445 | 0.20602
152 |  | indane C14 | FALSE | 0 | 81.4103 | 4.4 | 172742.7133 | 3870262.3589 | 14 | 20 | C14H20 | 0.93964 | 3636667.9874 | 0.048138
51 |  | indane C14 | FALSE | 0 | 82.1437 | 4.34 | 317229.6569 | 15163191.4917 | 14 | 20 | C14H20 | 0.93964 | 14247998.707 | 0.1886
395 |  | indane C14 | FALSE | 0 | 82.877 | 4.52 | 88369.8423 | 3182071.7366 | 14 | 20 | C14H20 | 0.93964 | 2990013.9436 | 0.039578
177 |  | indane C14 | FALSE | 0 | 83.2437 | 4.18 | 153731.1921 | 4928019.0797 | 14 | 20 | C14H20 | 0.93964 | 4630582.5205 | 0.061294
225 |  | indane C14 | FALSE | 0 | 83.2437 | 4.8 | 124511.1731 | 3303282.7286 | 14 | 20 | C14H20 | 0.93964 | 3103909.0993 | 0.041086
195 |  | indane C14 | FALSE | 0 | 83.977 | 4.26 | 137551.8827 | 3340685.9393 | 14 | 20 | C14H20 | 0.93964 | 3139054.7939 | 0.041551
316 |  | indane C14 | FALSE | 0 | 83.977 | 4.64 | 95913.3967 | 3379682.1471 | 14 | 20 | C14H20 | 0.93964 | 3175697.3384 | 0.042036
189 |  | indane C14 | FALSE | 0 | 84.7103 | 3.88 | 144092.751 | 1923432.0115 | 14 | 20 | C14H20 | 0.93964 | 1807340.9433 | 0.023923
252 |  | indane C14 | FALSE | 0 | 85.077 | 4.62 | 113469.6499 | 8695098.5801 | 14 | 20 | C14H20 | 0.93964 | 8170295.3757 | 0.10815
187 |  | indane C14 | FALSE | 0 | 85.4437 | 4.22 | 144502.8694 | 3503000.5247 | 14 | 20 | C14H20 | 0.93964 | 3291572.686 | 0.04357
178 |  | indane C14 | FALSE | 0 | 85.8103 | 4.1 | 153052.8534 | 2882680.989 | 14 | 20 | C14H20 | 0.93964 | 2708693.2871 | 0.035854
115 |  | indane C14 | FALSE | 0 | 86.5437 | 4.08 | 232817.7401 | 6209467.29 | 14 | 20 | C14H20 | 0.93964 | 5834687.3722 | 0.077232
279 |  | indane C14 | FALSE | 0 | 86.5437 | 4.5 | 106995.2331 | 9078102.0735 | 14 | 20 | C14H20 | 0.93964 | 8530182.2295 | 0.11291
173 |  | indane C14 | FALSE | 0 | 87.277 | 4 | 158540.8386 | 7134959.3306 | 14 | 20 | C14H20 | 0.93964 | 6704320.2199 | 0.088743
86 |  | indane C14 | FALSE | 0 | 88.0103 | 4.18 | 250851.0824 | 9448261.0697 | 14 | 20 | C14H20 | 0.93964 | 8877999.8313 | 0.11752
243 |  | indane C14 | FALSE | 0 | 88.0103 | 4.44 | 132390.179 | 4352054.4953 | 14 | 20 | C14H20 | 0.93964 | 4089380.9761 | 0.05413
222 |  | indane C14 | FALSE | 0 | 88.7437 | 3.94 | 125964.8051 | 1935336.5385 | 14 | 20 | C14H20 | 0.93964 | 1818526.9581 | 0.024071
183 |  | indane C14 | FALSE | 0 | 89.1103 | 4.3 | 149704.8415 | 8357946.8505 | 14 | 20 | C14H20 | 0.93964 | 7853492.8471 | 0.10395
246 |  | indane C14 | FALSE | 0 | 89.477 | 3.98 | 115625.8676 | 2476344.9489 | 14 | 20 | C14H20 | 0.93964 | 2326882.1507 | 0.0308
425 |  | indane C14 | FALSE | 0 | 89.477 | 4.78 | 76624.9849 | 1374498.0941 | 14 | 20 | C14H20 | 0.93964 | 1291538.5972 | 0.017096
200 |  | indane C14 | FALSE | 0 | 89.8437 | 4.42 | 135115.5024 | 5805210.312 | 14 | 20 | C14H20 | 0.93964 | 5454829.8137 | 0.072204
238 |  | indane C14 | FALSE | 0 | 90.2103 | 4.26 | 117267.4299 | 11227760.8228 | 14 | 20 | C14H20 | 0.93964 | 10550095.7218 | 0.13965
235 |  | indane C14 | FALSE | 0 | 91.3103 | 4.22 | 119091.8858 | 7449306.2111 | 14 | 20 | C14H20 | 0.93964 | 6999694.3138 | 0.092653
294 |  | indane C14 | FALSE | 0 | 91.3103 | 4.64 | 100736.7322 | 2667387.4291 | 14 | 20 | C14H20 | 0.93964 | 2506394.0306 | 0.033176
232 |  | indane C14 | FALSE | 0 | 91.677 | 4.32 | 121655.3219 | 6971015.102 | 14 | 20 | C14H20 | 0.93964 | 6550271.0438 | 0.086704
256 |  | indane C14 | FALSE | 0 | 91.677 | 4.86 | 112331.5557 | 7120713.2524 | 14 | 20 | C14H20 | 0.93964 | 6690933.981 | 0.088566
254 |  | indane C15 | FALSE | 0 | 92.777 | 4.28 | 113345.6018 | 5516271.4875 | 15 | 22 | C15H22 | 0.94233 | 5198127.6458 | 0.068806
240 |  | indane C15 | FALSE | 0 | 93.1437 | 4.02 | 117158.7198 | 6211940.9812 | 15 | 22 | C15H22 | 0.94233 | 5853675.2989 | 0.077483
226 |  | indane C15 | FALSE | 0 | 93.877 | 4.24 | 124282.2983 | 3178459.2637 | 15 | 22 | C15H22 | 0.94233 | 2995145.7261 | 0.039646
234 |  | indane C15 | FALSE | 0 | 94.2437 | 4.1 | 119498.8108 | 2796523.5744 | 15 | 22 | C15H22 | 0.94233 | 2635237.685 | 0.034882
390 |  | indane C16 | FALSE | 0 | 92.4103 | 4.68 | 82776.9155 | 5653408.5013 | 16 | 24 | C16H24 | 0.94467 | 5340625.0742 | 0.070692
268 |  | indane C16 | FALSE | 0 | 93.5103 | 4.64 | 109795.9384 | 7077904.0978 | 16 | 24 | C16H24 | 0.94467 | 6686308.2844 | 0.088505
320 |  | indane C16 | FALSE | 0 | 94.977 | 4.52 | 95615.5504 | 7517484.4735 | 16 | 24 | C16H24 | 0.94467 | 7101568.207 | 0.094002
239 |  | indane C16 | FALSE | 0 | 95.7103 | 4.52 | 117275.3881 | 9731274.1803 | 16 | 24 | C16H24 | 0.94467 | 9192876.6299 | 0.12168
280 |  | indane C16 | FALSE | 0 | 96.4437 | 4.3 | 106557.2197 | 4500251.8843 | 16 | 24 | C16H24 | 0.94467 | 4251268.6016 | 0.056273
301 |  | indane C16 | FALSE | 0 | 97.177 | 4.46 | 98756.4097 | 5435625.8659 | 16 | 24 | C16H24 | 0.94467 | 5134891.5945 | 0.067969
305 |  | indane C16 | FALSE | 0 | 97.177 | 3.98 | 97705.2529 | 3270831.9817 | 16 | 24 | C16H24 | 0.94467 | 3089868.2256 | 0.0409
336 |  | indane C16 | FALSE | 0 | 97.5437 | 4.24 | 91574.8134 | 1765179.8838 | 16 | 24 | C16H24 | 0.94467 | 1667518.6209 | 0.022072
355 |  | indane C16 | FALSE | 0 | 97.9103 | 3.94 | 88411.8972 | 3678641.6893 | 16 | 24 | C16H24 | 0.94467 | 3475115.2407 | 0.045999
245 |  | indane C16 | FALSE | 0 | 98.277 | 4.52 | 115784.1692 | 11292260.2724 | 16 | 24 | C16H24 | 0.94467 | 10667498.7914 | 0.1412
255 |  | indane C16 | FALSE | 0 | 99.0103 | 4.36 | 112825.5025 | 14902976.9423 | 16 | 24 | C16H24 | 0.94467 | 14078447.0677 | 0.18635
539 |  | indane C17 | FALSE | 0 | 96.8103 | 4.82 | 68688.6766 | 4180127.8225 | 17 | 26 | C17H26 | 0.94674 | 3957513.1384 | 0.052385
298 |  | naphthaAromatic C17 | FALSE | 0 | 100.477 | 4.14 | 99697.1551 | 9371955.2791 | 17 | 26 | C17H26 | 0.94674 | 8872847.3685 | 0.11745
419 |  | naphthaAromatic C17 | FALSE | 0 | 100.477 | 4.62 | 78067.9228 | 4652177.7647 | 17 | 26 | C17H26 | 0.94674 | 4404423.8377 | 0.0583
412 |  | naphthaAromatic C17 | FALSE | 0 | 100.8437 | 4.7 | 78819.6762 | 3708449.7906 | 17 | 26 | C17H26 | 0.94674 | 3510954.5431 | 0.046474
282 |  | naphthaAromatic C17 | FALSE | 0 | 101.2103 | 4.02 | 106314.8913 | 4966241.8494 | 17 | 26 | C17H26 | 0.94674 | 4701762.291 | 0.062236
369 |  | naphthaAromatic C17 | FALSE | 0 | 101.2103 | 4.26 | 89732.9147 | 1477996.585 | 17 | 26 | C17H26 | 0.94674 | 1399285.1779 | 0.018522
420 |  | naphthaAromatic C17 | FALSE | 0 | 101.577 | 4.68 | 77917.7279 | 3616348.3024 | 17 | 26 | C17H26 | 0.94674 | 3423757.9633 | 0.045319
291 |  | naphthaAromatic C17 | FALSE | 0 | 101.9437 | 4.36 | 103326.9197 | 5916264.6823 | 17 | 26 | C17H26 | 0.94674 | 5601191.2087 | 0.074141
342 |  | naphthaAromatic C17 | FALSE | 0 | 102.3103 | 4.62 | 90052.0353 | 10396846.0505 | 17 | 26 | C17H26 | 0.94674 | 9843157.0971 | 0.13029
351 |  | naphthaAromatic C17 | FALSE | 0 | 102.677 | 4.08 | 88833.4031 | 2028781.2733 | 17 | 26 | C17H26 | 0.94674 | 1920737.5671 | 0.025424
378 |  | naphthaAromatic C17 | FALSE | 0 | 103.0437 | 4.32 | 84673.6544 | 2298052.4487 | 17 | 26 | C17H26 | 0.94674 | 2175668.5788 | 0.028799
408 |  | naphthaAromatic C17 | FALSE | 0 | 103.4103 | 4.58 | 79299.7427 | 4900929.9472 | 17 | 26 | C17H26 | 0.94674 | 4639928.6051 | 0.061417
444 |  | naphthaAromatic C17 | FALSE | 0 | 103.777 | 3.98 | 73629.9291 | 4729106.9934 | 17 | 26 | C17H26 | 0.94674 | 4477256.164 | 0.059264
340 |  | naphthaAromatic C17 | FALSE | 0 | 104.5103 | 4.16 | 90356.5081 | 5052097.4097 | 17 | 26 | C17H26 | 0.94674 | 4783045.5729 | 0.063312
314 |  | naphthaAromatic C17 | FALSE | 0 | 104.877 | 4.52 | 95928.616 | 16072993.9357 | 17 | 26 | C17H26 | 0.94674 | 15217019.0424 | 0.20142
402 |  | naphthaAromatic C17 | FALSE | 0 | 105.2437 | 4.98 | 80551.2229 | 2485846.2074 | 17 | 26 | C17H26 | 0.94674 | 2353461.292 | 0.031152
347 |  | naphthaAromatic C17 | FALSE | 0 | 106.3437 | 4.4 | 89688.8982 | 22101114.3387 | 17 | 26 | C17H26 | 0.94674 | 20924109.0425 | 0.27697
367 |  | naphthaAromatic C17 | FALSE | 0 | 106.7103 | 3.96 | 86676.5504 | 4741620.1825 | 17 | 26 | C17H26 | 0.94674 | 4489102.9572 | 0.059421
679 |  | naphthaAromatic C17 | FALSE | 0 | 106.7103 | 5.16 | 50663.5349 | 2393035.1235 | 17 | 26 | C17H26 | 0.94674 | 2265592.9062 | 0.029989
387 |  | naphthaAromatic C17 | FALSE | 0 | 107.4437 | 4.22 | 83076.8943 | 2144310.2946 | 17 | 26 | C17H26 | 0.94674 | 2030114.0357 | 0.026872
433 |  | naphthaAromatic C17 | FALSE | 0 | 107.4437 | 3.92 | 75648.3543 | 1409273.9978 | 17 | 26 | C17H26 | 0.94674 | 1334222.4446 | 0.017661
391 |  | naphthaAromatic C17 | FALSE | 0 | 107.8103 | 4.36 | 82213.9726 | 2212235.4844 | 17 | 26 | C17H26 | 0.94674 | 2094421.8374 | 0.027723
413 |  | naphthaAromatic C17 | FALSE | 0 | 107.8103 | 4.86 | 78629.9589 | 12669876.9804 | 17 | 26 | C17H26 | 0.94674 | 11995136.6899 | 0.15878
422 |  | naphthaAromatic C17 | FALSE | 0 | 107.8103 | 3.64 | 77614.7399 | 1123227.709 | 17 | 26 | C17H26 | 0.94674 | 1063409.6862 | 0.014076
436 |  | naphthaAromatic C17 | FALSE | 0 | 107.8103 | 3.8 | 73875.9567 | 1708019.8901 | 17 | 26 | C17H26 | 0.94674 | 1617058.4831 | 0.021405
417 |  | naphthaAromatic C17 | FALSE | 0 | 108.5437 | 4.12 | 78444.9474 | 4395388.7688 | 17 | 26 | C17H26 | 0.94674 | 4161310.2612 | 0.055082
435 |  | naphthaAromatic C17 | FALSE | 0 | 108.5437 | 4.28 | 76026.2842 | 2811954.6181 | 17 | 26 | C17H26 | 0.94674 | 2662202.6451 | 0.035239
406 |  | naphthaAromatic C17 | FALSE | 0 | 108.9103 | 4.58 | 79526.8924 | 6168557.8928 | 17 | 26 | C17H26 | 0.94674 | 5840048.425 | 0.077303
615 |  | naphthaAromatic C17 | FALSE | 0 | 109.6437 | 4.9 | 54509.5146 | 3253233.8738 | 17 | 26 | C17H26 | 0.94674 | 3079981.3653 | 0.040769
628 |  | naphthaAromatic C17 | FALSE | 0 | 110.377 | 4.64 | 57435.5829 | 2730127.2159 | 17 | 26 | C17H26 | 0.94674 | 2584732.9998 | 0.034213
450 |  | naphthaAromatic C17 | FALSE | 0 | 111.1103 | 4.68 | 71652.093 | 12893744.2671 | 17 | 26 | C17H26 | 0.94674 | 12207081.8184 | 0.16158
1341 |  | naphthalene | FALSE | 0 | 75.9103 | 2.66 | 27102.0237 | 379785.5178
1342 |  | naphthalene C11 | FALSE | 0 | 83.977 | 2.8 | 76811.618 | 1105985.8494 | 11 | 10 | C11H10 | 0.90306 | 998776.2588 | 0.013221
133 |  | naphthalene C11 | FALSE | 0 | 86.177 | 2.6 | 209669.848 | 1980460.7288 | 11 | 10 | C11H10 | 0.90306 | 1788483.2419 | 0.023674
78 |  | naphthalene C12 | FALSE | 0 | 90.2103 | 2.78 | 265083.0989 | 2625050.3322 | 12 | 12 | C12H12 | 0.90947 | 2387393.1127 | 0.031601
12 |  | naphthalene C12 | FALSE | 0 | 91.3103 | 2.78 | 986751.9528 | 11369050.6294 | 12 | 12 | C12H12 | 0.90947 | 10339761.0469 | 0.13686
5 |  | naphthalene C12 | FALSE | 0 | 93.877 | 2.78 | 1574247.1783 | 29563209.2004 | 12 | 12 | C12H12 | 0.90947 | 26886723.3401 | 0.35589
109 |  | naphthalene C12 | FALSE | 0 | 96.077 | 2.72 | 244063.9302 | 2433850.1541 | 12 | 12 | C12H12 | 0.90947 | 2213503.118 | 0.0293
65 |  | naphthalene C12 | FALSE | 0 | 96.4437 | 2.8 | 286490.6339 | 2958599.9915 | 12 | 12 | C12H12 | 0.90947 | 2690745.0712 | 0.035617
48 |  | naphthalene C12 | FALSE | 0 | 98.277 | 2.78 | 348615.9804 | 3527934.545 | 12 | 12 | C12H12 | 0.90947 | 3208535.2923 | 0.042471
167 |  | naphthalene C13 | FALSE | 0 | 96.077 | 3.04 | 163467.4683 | 3173915.7658 | 13 | 14 | C13H14 | 0.91488 | 2903759.1684 | 0.038436
19 |  | naphthalene C13 | FALSE | 0 | 97.5437 | 2.94 | 787268.3507 | 10875155.7962 | 13 | 14 | C13H14 | 0.91488 | 9949486.9056 | 0.1317
60 |  | naphthalene C13 | FALSE | 0 | 100.1103 | 2.96 | 289196.5077 | 7421322.9268 | 13 | 14 | C13H14 | 0.91488 | 6789636.5501 | 0.089873
27 |  | naphthalene C13 | FALSE | 0 | 101.2103 | 2.94 | 578645.6083 | 9385653.6374 | 13 | 14 | C13H14 | 0.91488 | 8586767.8326 | 0.11366
460 |  | naphthalene C13 | FALSE | 0 | 101.9437 | 3.06 | 71383.1474 | 1625268.6386 | 13 | 14 | C13H14 | 0.91488 | 1486929.4142 | 0.019682
32 |  | naphthalene C13 | FALSE | 0 | 102.677 | 2.86 | 533529.0935 | 7731979.0509 | 13 | 14 | C13H14 | 0.91488 | 7073850.3211 | 0.093635
38 |  | naphthalene C14 | FALSE | 0 | 103.0437 | 3.12 | 396974.4701 | 4432093.6161 | 14 | 16 | C14H16 | 0.91953 | 4075421.0207 | 0.053945
18 |  | naphthalene C14 | FALSE | 0 | 103.4103 | 2.9 | 803502.9446 | 10520367.8402 | 14 | 16 | C14H16 | 0.91953 | 9673741.5667 | 0.12805
22 |  | naphthalene C14 | FALSE | 0 | 105.2437 | 2.84 | 665875.0568 | 8584561.4058 | 14 | 16 | C14H16 | 0.91953 | 7893719.0947 | 0.10449
69 |  | naphthalene C14 | FALSE | 0 | 105.977 | 2.98 | 275793.1486 | 5740618.5815 | 14 | 16 | C14H16 | 0.91953 | 5278642.4804 | 0.069872
441 |  | naphthalene C14 | FALSE | 0 | 106.7103 | 3.16 | 74417.7348 | 1577321.8127 | 14 | 16 | C14H16 | 0.91953 | 1450386.889 | 0.019198
302 |  | naphthalene C14 | FALSE | 0 | 109.277 | 2.96 | 99129.8958 | 4598192.2044 | 14 | 16 | C14H16 | 0.91953 | 4228152.8304 | 0.055967
216 |  | naphthalene C14 | FALSE | 0 | 114.0437 | 2.96 | 129921.5684 | 4295913.4938 | 14 | 16 | C14H16 | 0.91953 | 3950199.9895 | 0.052288
186 |  | naphthalene C15 | FALSE | 0 | 110.377 | 3.18 | 145818.7012 | 6420397.8881 | 15 | 18 | C15H18 | 0.92355 | 5929550.6546 | 0.078488
161 |  | naphthalene C15 | FALSE | 0 | 112.2103 | 3.14 | 165083.9893 | 4881974.6521 | 15 | 18 | C15H18 | 0.92355 | 4508741.7475 | 0.059681
250 |  | naphthalene C15 | FALSE | 0 | 112.577 | 2.68 | 115513.6614 | 1187651.0188 | 15 | 18 | C15H18 | 0.92355 | 1096853.6528 | 0.014519
923 |  | naphthene C10 | FALSE | 0 | 14.3103 | 7.94 | 34269.0448 | 1871884.0568 | 10 | 20 | C10H20 | 0.97988 | 1834224.1917 | 0.024279
477 |  | naphthene C10 | FALSE | 0 | 14.677 | 8.34 | 68600.0193 | 4653970.3976 | 10 | 20 | C10H20 | 0.97988 | 4560338.585 | 0.060364
321 |  | naphthene C10 | FALSE | 0 | 15.0437 | 7.82 | 94285.4976 | 2733706.4448 | 10 | 20 | C10H20 | 0.97988 | 2678707.8377 | 0.035457
308 |  | naphthene C10 | FALSE | 0 | 16.1437 | 9 | 96387.7438 | 9966777.9156 | 10 | 20 | C10H20 | 0.97988 | 9766259.3469 | 0.12927
210 |  | naphthene C10 | FALSE | 0 | 17.2437 | 9.02 | 129339.1865 | 10917978.5262 | 10 | 20 | C10H20 | 0.97988 | 10698323.0422 | 0.14161
625 |  | naphthene C10 | FALSE | 0 | 17.6103 | 11.06 | 52244.6653 | 3268319.7319 | 10 | 20 | C10H20 | 0.97988 | 3202565.4029 | 0.042391
658 |  | naphthene C10 | FALSE | 0 | 18.3437 | 11.22 | 50339.6544 | 2516392.7388 | 10 | 20 | C10H20 | 0.97988 | 2465766.1999 | 0.032639
571 |  | naphthene C10 | FALSE | 0 | 18.7103 | 10.76 | 57696.1323 | 2709751.0418 | 10 | 20 | C10H20 | 0.97988 | 2655234.386 | 0.035147
916 |  | naphthene C10 | FALSE | 0 | 19.077 | 8.86 | 34750.9025 | 1931736.7598 | 10 | 20 | C10H20 | 0.97988 | 1892872.7364 | 0.025055
1183 |  | naphthene C10 | FALSE | 0 | 19.077 | 10.02 | 22153.2605 | 1884220.3609 | 10 | 20 | C10H20 | 0.97988 | 1846312.3054 | 0.024439
1154 |  | naphthene C10 | FALSE | 0 | 19.4437 | 11.3 | 23287.5618 | 1856031.8981 | 10 | 20 | C10H20 | 0.97988 | 1818690.9578 | 0.024074
165 |  | naphthene C10 | FALSE | 0 | 20.177 | 9.62 | 161740.6941 | 6435497.3317 | 10 | 20 | C10H20 | 0.97988 | 6306023.5213 | 0.083471
334 |  | naphthene C10 | FALSE | 0 | 20.177 | 9.18 | 103181.0207 | 4540356.5062 | 10 | 20 | C10H20 | 0.97988 | 4449010.4568 | 0.05889
1288 |  | naphthene C11 | FALSE | 0 | 24.2103 | 12.9 | 13386.7786 | 2484178.997 | 11 | 22 | C11H22 | 0.97988 | 2434200.5565 | 0.032221
1220 |  | naphthene C11 | FALSE | 0 | 24.9437 | 13.22 | 19409.5465 | 1284382.3059 | 11 | 22 | C11H22 | 0.97988 | 1258542.2096 | 0.016659
1211 |  | naphthene C11 | FALSE | 0 | 25.3103 | 13.02 | 19964.1264 | 1913382.8376 | 11 | 22 | C11H22 | 0.97988 | 1874888.0712 | 0.024817
773 |  | naphthene C11 | FALSE | 0 | 26.0437 | 13.36 | 43081.5591 | 3728930.657 | 11 | 22 | C11H22 | 0.97988 | 3653909.4371 | 0.048366
1041 |  | naphthene C11 | FALSE | 0 | 26.4103 | 11.12 | 28374.0477 | 2475568.1268 | 11 | 22 | C11H22 | 0.97988 | 2425762.9258 | 0.032109
1297 |  | naphthene C11 | FALSE | 0 | 26.777 | 9.68 | 12324.8613 | 1577686.1613 | 11 | 22 | C11H22 | 0.97988 | 1545945.174 | 0.020463
1179 |  | naphthene C11 | FALSE | 0 | 27.1437 | 12.4 | 22160.261 | 2813955.855 | 11 | 22 | C11H22 | 0.97988 | 2757342.7344 | 0.036498
937 |  | naphthene C11 | FALSE | 0 | 27.5103 | 10.7 | 33573.6292 | 2670581.1635 | 11 | 22 | C11H22 | 0.97988 | 2616852.5546 | 0.034639
786 |  | naphthene C11 | FALSE | 0 | 27.877 | 12.64 | 42499.3748 | 5486407.5766 | 11 | 22 | C11H22 | 0.97988 | 5376028.214 | 0.071161
414 |  | naphthene C11 | FALSE | 0 | 28.2437 | 11.16 | 78641.9103 | 5990322.9904 | 11 | 22 | C11H22 | 0.97988 | 5869805.5071 | 0.077697
839 |  | naphthene C11 | FALSE | 0 | 28.977 | 12.42 | 39112.2474 | 5534965.0568 | 11 | 22 | C11H22 | 0.97988 | 5423608.781 | 0.071791
988 |  | naphthene C12 | FALSE | 0 | 30.8103 | 12.04 | 30792.8914 | 6697054.5461 | 12 | 24 | C12H24 | 0.97988 | 6562318.5458 | 0.086864
303 |  | naphthene C12 | FALSE | 0 | 31.177 | 12.84 | 97924.2208 | 10525599.5896 | 12 | 24 | C12H24 | 0.97988 | 10313838.2579 | 0.13652
1296 |  | naphthene C12 | FALSE | 0 | 31.177 | 13.84 | 19558.0957 | 1491516.8521 | 12 | 24 | C12H24 | 0.97988 | 1461509.4789 | 0.019346
270 |  | naphthene C12 | FALSE | 0 | 31.9103 | 12.42 | 109132.6346 | 7915933.7565 | 12 | 24 | C12H24 | 0.97988 | 7756675.4968 | 0.10267
1260 |  | naphthene C12 | FALSE | 0 | 32.277 | 13.7 | 17319.3037 | 2110150.8781 | 12 | 24 | C12H24 | 0.97988 | 2067697.3954 | 0.02737
768 |  | naphthene C12 | FALSE | 0 | 33.0103 | 12.18 | 43174.417 | 6059952.0201 | 12 | 24 | C12H24 | 0.97988 | 5938033.6915 | 0.0786
1195 |  | naphthene C12 | FALSE | 0 | 33.7437 | 14.04 | 21304.1717 | 4505049.5064 | 12 | 24 | C12H24 | 0.97988 | 4414413.7878 | 0.058432
630 |  | naphthene C12 | FALSE | 0 | 34.1103 | 11.98 | 52103.4349 | 5386650.8819 | 12 | 24 | C12H24 | 0.97988 | 5278278.4938 | 0.069867
578 |  | naphthene C12 | FALSE | 0 | 34.8437 | 14.16 | 56719.0357 | 3800285.6128 | 12 | 24 | C12H24 | 0.97988 | 3723828.8243 | 0.049291
448 |  | naphthene C13 | FALSE | 0 | 34.8437 | 12.38 | 72517.823 | 8046076.6425 | 13 | 26 | C13H26 | 0.97988 | 7884200.0777 | 0.10436
1051 |  | naphthene C13 | FALSE | 0 | 35.577 | 13.18 | 27870.6395 | 4441074.0391 | 13 | 26 | C13H26 | 0.97988 | 4351725.4234 | 0.057603
1123 |  | naphthene C13 | FALSE | 0 | 36.3103 | 12.32 | 25036.928 | 1718253.3202 | 13 | 26 | C13H26 | 0.97988 | 1683684.3051 | 0.022286
582 |  | naphthene C13 | FALSE | 0 | 36.677 | 13.24 | 56515.0626 | 7463067.9814 | 13 | 26 | C13H26 | 0.97988 | 7312920.7902 | 0.096799
471 |  | naphthene C13 | FALSE | 0 | 37.4103 | 12.04 | 69231.9975 | 8928560.0003 | 13 | 26 | C13H26 | 0.97988 | 8748929.0216 | 0.11581
587 |  | naphthene C13 | FALSE | 0 | 37.777 | 13.12 | 56133.0397 | 9153731.9275 | 13 | 26 | C13H26 | 0.97988 | 8969570.7834 | 0.11873
1015 |  | naphthene C13 | FALSE | 0 | 38.1437 | 12.36 | 31760.0358 | 1035281.8901 | 13 | 26 | C13H26 | 0.97988 | 1014453.3691 | 0.013428
258 |  | naphthene C13 | FALSE | 0 | 38.5103 | 13.42 | 111587.5329 | 9449426.0725 | 13 | 26 | C13H26 | 0.97988 | 9259315.948 | 0.12256
605 |  | naphthene C13 | FALSE | 0 | 39.6103 | 11.66 | 54235.7496 | 6107413.3023 | 13 | 26 | C13H26 | 0.97988 | 5984540.1146 | 0.079216
233 |  | naphthene C13 | FALSE | 0 | 40.3437 | 13.2 | 120162.2318 | 21248784.7958 | 13 | 26 | C13H26 | 0.97988 | 20821286.9677 | 0.27561
247 |  | naphthene C13 | FALSE | 0 | 41.077 | 12.72 | 115035.5602 | 12026767.6394 | 13 | 26 | C13H26 | 0.97988 | 11784804.765 | 0.15599
524 |  | naphthene C13 | FALSE | 0 | 42.5437 | 12.54 | 62664.2171 | 16066482.9059 | 13 | 26 | C13H26 | 0.97988 | 15743246.2307 | 0.20839
528 |  | naphthene C13 | FALSE | 0 | 43.6437 | 12.44 | 62260.8045 | 7161160.9551 | 13 | 26 | C13H26 | 0.97988 | 7017087.7394 | 0.092883
913 |  | naphthene C13 | FALSE | 0 | 44.0103 | 11.84 | 34956.5995 | 1337591.562 | 13 | 26 | C13H26 | 0.97988 | 1310680.9649 | 0.017349
866 |  | naphthene C13 | FALSE | 0 | 44.7437 | 11.62 | 37849.3331 | 2709081.6046 | 13 | 26 | C13H26 | 0.97988 | 2654578.417 | 0.035138
1124 |  | naphthene C13 | FALSE | 0 | 45.8437 | 11.22 | 24991.3269 | 2701222.5004 | 13 | 26 | C13H26 | 0.97988 | 2646877.4278 | 0.035036
129 |  | naphthene C13 | FALSE | 0 | 46.9437 | 11.84 | 203473.9472 | 13156736.3096 | 13 | 26 | C13H26 | 0.97988 | 12892039.9399 | 0.17065
532 |  | naphthene C14 | FALSE | 0 | 42.5437 | 14.38 | 61800.6918 | 11371721.1635 | 14 | 28 | C14H28 | 0.97988 | 11142936.9696 | 0.1475
885 |  | naphthene C14 | FALSE | 0 | 43.277 | 13.88 | 36884.3847 | 4352811.5568 | 14 | 28 | C14H28 | 0.97988 | 4265238.6671 | 0.056458
567 |  | naphthene C14 | FALSE | 0 | 44.0103 | 14.18 | 57821.0418 | 3583871.3703 | 14 | 28 | C14H28 | 0.97988 | 3511768.5539 | 0.046484
841 |  | naphthene C14 | FALSE | 0 | 44.0103 | 13.48 | 43190.0297 | 6070287.1931 | 14 | 28 | C14H28 | 0.97988 | 5948160.9343 | 0.078734
660 |  | naphthene C14 | FALSE | 0 | 45.8437 | 13.26 | 50255.1761 | 18645509.9536 | 14 | 28 | C14H28 | 0.97988 | 18270386.619 | 0.24184
603 |  | naphthene C14 | FALSE | 0 | 46.9437 | 13.06 | 54302.4298 | 11686575.236 | 14 | 28 | C14H28 | 0.97988 | 11451456.589 | 0.15158
623 |  | naphthene C14 | FALSE | 0 | 48.4103 | 12.94 | 52405.4453 | 4697318.6078 | 14 | 28 | C14H28 | 0.97988 | 4602814.6857 | 0.060926
561 |  | naphthene C14 | FALSE | 0 | 48.777 | 12.44 | 58441.2957 | 6708910.6368 | 14 | 28 | C14H28 | 0.97988 | 6573936.1074 | 0.087017
164 |  | naphthene C14 | FALSE | 0 | 50.2437 | 12.68 | 162071.0128 | 38657793.069 | 14 | 28 | C14H28 | 0.97988 | 37880048.7069 | 0.50141
454 |  | naphthene C14 | FALSE | 0 | 51.3437 | 12.22 | 71074.0976 | 10333063.091 | 14 | 28 | C14H28 | 0.97988 | 10125175.3425 | 0.13402
750 |  | naphthene C14 | FALSE | 0 | 51.3437 | 13.04 | 47289.8923 | 2981107.6237 | 14 | 28 | C14H28 | 0.97988 | 2921131.6276 | 0.038666
577 |  | naphthene C14 | FALSE | 0 | 52.4437 | 12.42 | 56722.5932 | 5640570.3272 | 14 | 28 | C14H28 | 0.97988 | 5527089.4111 | 0.073161
534 |  | naphthene C14 | FALSE | 0 | 53.177 | 12.2 | 61754.967 | 12881636.2814 | 14 | 28 | C14H28 | 0.97988 | 12622474.5653 | 0.16708
869 |  | naphthene C14 | FALSE | 0 | 53.9103 | 11.6 | 37759.0595 | 1155419.3746 | 14 | 28 | C14H28 | 0.97988 | 1132173.8442 | 0.014986
764 |  | naphthene C14 | FALSE | 0 | 54.6437 | 11.54 | 43347.3181 | 3330219.3021 | 14 | 28 | C14H28 | 0.97988 | 3263219.6344 | 0.043194
58 |  | naphthene C14 | FALSE | 0 | 55.7437 | 11.96 | 288731.5814 | 34798658.5946 | 14 | 28 | C14H28 | 0.97988 | 34098554.9833 | 0.45135
738 |  | naphthene C14 | FALSE | 0 | 60.5103 | 13.18 | 46760.1234 | 5233210.5858 | 14 | 28 | C14H28 | 0.97988 | 5127925.2163 | 0.067877
814 |  | naphthene C15 | FALSE | 0 | 50.6103 | 13.54 | 43606.7542 | 5305792.7725 | 15 | 30 | C15H30 | 0.97988 | 5199047.144 | 0.068818
715 |  | naphthene C15 | FALSE | 0 | 51.7103 | 13.96 | 45621.701 | 3050326.3681 | 15 | 30 | C15H30 | 0.97988 | 2988957.7812 | 0.039564
693 |  | naphthene C15 | FALSE | 0 | 52.077 | 13.48 | 47652.8003 | 4580178.5662 | 15 | 30 | C15H30 | 0.97988 | 4488031.3489 | 0.059407
382 |  | naphthene C15 | FALSE | 0 | 52.8103 | 13.6 | 83583.585 | 13796674.4486 | 15 | 30 | C15H30 | 0.97988 | 13519103.3583 | 0.17895
614 |  | naphthene C15 | FALSE | 0 | 54.277 | 13.14 | 53524.4596 | 14199014.7097 | 15 | 30 | C15H30 | 0.97988 | 13913349.0583 | 0.18417
300 |  | naphthene C15 | FALSE | 0 | 55.377 | 13.1 | 99080.213 | 18864180.4324 | 15 | 30 | C15H30 | 0.97988 | 18484657.733 | 0.24468
289 |  | naphthene C15 | FALSE | 0 | 59.0437 | 12.6 | 103830.6428 | 38768581.169 | 15 | 30 | C15H30 | 0.97988 | 37988607.8948 | 0.50284
480 |  | naphthene C15 | FALSE | 0 | 60.1437 | 11.88 | 67489.133 | 5180147.027 | 15 | 30 | C15H30 | 0.97988 | 5075929.2271 | 0.067189
518 |  | naphthene C15 | FALSE | 0 | 60.5103 | 12.34 | 63635.9872 | 13898506.3624 | 15 | 30 | C15H30 | 0.97988 | 13618886.5469 | 0.18027
697 |  | naphthene C15 | FALSE | 0 | 62.3437 | 12.06 | 54957.3398 | 3186435.5179 | 15 | 30 | C15H30 | 0.97988 | 3122328.5924 | 0.041329
594 |  | naphthene C15 | FALSE | 0 | 63.4437 | 11.3 | 55319.9201 | 5638459.2074 | 15 | 30 | C15H30 | 0.97988 | 5525020.7643 | 0.073133
393 |  | naphthene C15 | FALSE | 0 | 64.5437 | 12.62 | 81672.5703 | 13519598.9898 | 15 | 30 | C15H30 | 0.97988 | 13247602.2963 | 0.17535
611 |  | naphthene C15 | FALSE | 0 | 64.5437 | 11.92 | 59618.8303 | 4946555.9472 | 15 | 30 | C15H30 | 0.97988 | 4847037.695 | 0.064159
765 |  | naphthene C16 | FALSE | 0 | 57.2103 | 12.42 | 43299.4576 | 5665447.2526 | 16 | 32 | C16H32 | 0.97988 | 5551465.8452 | 0.073483
743 |  | naphthene C16 | FALSE | 0 | 61.6103 | 13.56 | 44186.0407 | 4526194.3735 | 16 | 32 | C16H32 | 0.97988 | 4435133.2478 | 0.058707
747 |  | naphthene C16 | FALSE | 0 | 61.6103 | 13.46 | 44022.6351 | 1455248.4788 | 16 | 32 | C16H32 | 0.97988 | 1425970.778 | 0.018875
837 |  | naphthene C16 | FALSE | 0 | 61.6103 | 12.76 | 39282.2738 | 3107127.2367 | 16 | 32 | C16H32 | 0.97988 | 3044615.8904 | 0.040301
458 |  | naphthene C16 | FALSE | 0 | 62.3437 | 12.76 | 70649.4035 | 19278141.1626 | 16 | 32 | C16H32 | 0.97988 | 18890290.1133 | 0.25005
516 |  | naphthene C16 | FALSE | 0 | 63.8103 | 12.76 | 63952.1322 | 11198226.5103 | 16 | 32 | C16H32 | 0.97988 | 10972932.8026 | 0.14525
822 |  | naphthene C16 | FALSE | 0 | 65.277 | 13.46 | 39920.7234 | 6601099.5082 | 16 | 32 | C16H32 | 0.97988 | 6468293.9981 | 0.085619
344 |  | naphthene C16 | FALSE | 0 | 67.1103 | 12.68 | 89870.5285 | 32167990.0484 | 16 | 32 | C16H32 | 0.97988 | 31520812.0562 | 0.41723
341 |  | naphthene C16 | FALSE | 0 | 67.477 | 12.28 | 90148.0759 | 17848720.2546 | 16 | 32 | C16H32 | 0.97988 | 17489627.2892 | 0.23151
424 |  | naphthene C16 | FALSE | 0 | 68.577 | 11.7 | 76799.4168 | 14182548.6716 | 16 | 32 | C16H32 | 0.97988 | 13897214.2954 | 0.18395
694 |  | naphthene C16 | FALSE | 0 | 68.9437 | 13.24 | 47571.3948 | 2409364.0332 | 16 | 32 | C16H32 | 0.97988 | 2360890.7722 | 0.03125
638 |  | naphthene C16 | FALSE | 0 | 69.3103 | 12.3 | 51521.3087 | 8528724.9512 | 16 | 32 | C16H32 | 0.97988 | 8357138.132 | 0.11062
461 |  | naphthene C16 | FALSE | 0 | 69.677 | 13.34 | 70048.6626 | 6648080.8924 | 16 | 32 | C16H32 | 0.97988 | 6514330.1782 | 0.086228
722 |  | naphthene C16 | FALSE | 0 | 70.0437 | 11.2 | 45357.3348 | 4874663.9424 | 16 | 32 | C16H32 | 0.97988 | 4776592.0635 | 0.063226
723 |  | naphthene C16 | FALSE | 0 | 70.4103 | 12.46 | 45392.0307 | 8611135.5862 | 16 | 32 | C16H32 | 0.97988 | 8437890.7726 | 0.11169
860 |  | naphthene C16 | FALSE | 0 | 70.777 | 11.16 | 38181.0601 | 1758207.4108 | 16 | 32 | C16H32 | 0.97988 | 1722834.5715 | 0.022805
389 |  | naphthene C16 | FALSE | 0 | 71.1437 | 12.74 | 82666.4843 | 26183641.4546 | 16 | 32 | C16H32 | 0.97988 | 25656860.7487 | 0.33961
632 |  | naphthene C16 | FALSE | 0 | 71.877 | 11.16 | 51736.2769 | 5465114.331 | 16 | 32 | C16H32 | 0.97988 | 5355163.3606 | 0.070885
61 |  | naphthene C16 | FALSE | 0 | 72.977 | 11.3 | 284334.8892 | 31494500.5494 | 16 | 32 | C16H32 | 0.97988 | 30860872.2873 | 0.4085
513 |  | naphthene C17 | FALSE | 0 | 74.077 | 13.04 | 64231.9067 | 7047646.1421 | 17 | 34 | C17H34 | 0.97988 | 6905856.6963 | 0.091411
686 |  | naphthene C17 | FALSE | 0 | 74.077 | 12.3 | 50126.7409 | 9153962.3694 | 17 | 34 | C17H34 | 0.97988 | 8969796.5891 | 0.11873
357 |  | naphthene C17 | FALSE | 0 | 74.8103 | 12.48 | 88172.5731 | 19045219.3094 | 17 | 34 | C17H34 | 0.97988 | 18662054.344 | 0.24702
345 |  | naphthene C17 | FALSE | 0 | 75.5437 | 12.22 | 89721.6285 | 18991557.03 | 17 | 34 | C17H34 | 0.97988 | 18609471.6796 | 0.24633
678 |  | naphthene C17 | FALSE | 0 | 75.9103 | 12.48 | 49434.8967 | 7387899.9889 | 17 | 34 | C17H34 | 0.97988 | 7239265.0797 | 0.095824
482 |  | naphthene C17 | FALSE | 0 | 76.6437 | 11.36 | 67379.8651 | 11999845.1508 | 17 | 34 | C17H34 | 0.97988 | 11758423.9218 | 0.15564
673 |  | naphthene C17 | FALSE | 0 | 76.6437 | 12.36 | 49278.9212 | 2634192.7119 | 17 | 34 | C17H34 | 0.97988 | 2581196.1912 | 0.034167
547 |  | naphthene C17 | FALSE | 0 | 78.477 | 11.48 | 60570.9284 | 10273817.5833 | 17 | 34 | C17H34 | 0.97988 | 10067121.7772 | 0.13326
153 |  | naphthene C17 | FALSE | 0 | 80.3103 | 11.38 | 171742.0961 | 19351667.6665 | 17 | 34 | C17H34 | 0.97988 | 18962337.36 | 0.251
468 |  | naphthene C18+ | FALSE | 0 | 77.377 | 13.3 | 77198.1281 | 8027582.9686 | 18 | 36 | C18H36 | 0.97988 | 7866078.4724 | 0.10412
726 |  | naphthene C18+ | FALSE | 0 | 78.477 | 13.22 | 47916.7392 | 7002456.1675 | 18 | 36 | C18H36 | 0.97988 | 6861575.885 | 0.090825
465 |  | naphthene C18+ | FALSE | 0 | 79.9437 | 12.58 | 86176.8009 | 27124585.3528 | 18 | 36 | C18H36 | 0.97988 | 26578874.0832 | 0.35182
664 |  | naphthene C18+ | FALSE | 0 | 81.0437 | 11.44 | 49885.7058 | 5827069.9179 | 18 | 36 | C18H36 | 0.97988 | 5709836.8734 | 0.07558
665 |  | naphthene C18+ | FALSE | 0 | 81.0437 | 11.26 | 49819.4606 | 3878421.521 | 18 | 36 | C18H36 | 0.97988 | 3800392.7399 | 0.050305
792 |  | naphthene C18+ | FALSE | 0 | 81.4103 | 12.42 | 45003.417 | 5171348.7341 | 18 | 36 | C18H36 | 0.97988 | 5067307.9443 | 0.067075
202 |  | naphthene C18+ | FALSE | 0 | 82.1437 | 12.12 | 134323.0662 | 30598701.0868 | 18 | 36 | C18H36 | 0.97988 | 29983095.1412 | 0.39688
505 |  | naphthene C18+ | FALSE | 0 | 83.2437 | 11.72 | 64706.6892 | 7683670.4781 | 18 | 36 | C18H36 | 0.97988 | 7529085.0525 | 0.09966
506 |  | naphthene C18+ | FALSE | 0 | 83.2437 | 11.8 | 64684.4007 | 2029187.2708 | 18 | 36 | C18H36 | 0.97988 | 1988362.6702 | 0.026319
511 |  | naphthene C18+ | FALSE | 0 | 83.6103 | 12.74 | 64243.0983 | 16627433.0294 | 18 | 36 | C18H36 | 0.97988 | 16292910.7696 | 0.21566
501 |  | naphthene C18+ | FALSE | 0 | 84.3437 | 11.74 | 65342.7504 | 23653034.7467 | 18 | 36 | C18H36 | 0.97988 | 23177166.5462 | 0.30679
492 |  | naphthene C18+ | FALSE | 0 | 85.8103 | 12.26 | 66223.7509 | 13588084.413 | 18 | 36 | C18H36 | 0.97988 | 13314709.8821 | 0.17624
457 |  | naphthene C18+ | FALSE | 0 | 86.5437 | 12.12 | 70805.4474 | 6679026.2383 | 18 | 36 | C18H36 | 0.97988 | 6544652.9441 | 0.08663
453 |  | naphthene C18+ | FALSE | 0 | 86.9103 | 12.3 | 78954.8611 | 20469164.5157 | 18 | 36 | C18H36 | 0.97988 | 20057351.6305 | 0.26549
122 |  | naphthene C18+ | FALSE | 0 | 88.377 | 10.9 | 206897.0224 | 16451510.9286 | 18 | 36 | C18H36 | 0.97988 | 16120527.9919 | 0.21338
669 |  | naphthene C18+ | FALSE | 0 | 88.377 | 12.02 | 52104.1574 | 9135669.5237 | 18 | 36 | C18H36 | 0.97988 | 8951871.7716 | 0.11849
780 |  | naphthene C18+ | FALSE | 0 | 89.1103 | 10.78 | 45046.0798 | 3272442.0586 | 18 | 36 | C18H36 | 0.97988 | 3206604.7937 | 0.042445
211 |  | naphthene C18+ | FALSE | 0 | 89.477 | 11.82 | 128899.7838 | 28389730.1258 | 18 | 36 | C18H36 | 0.97988 | 27818565.7939 | 0.36823
496 |  | naphthene C18+ | FALSE | 0 | 90.577 | 11.44 | 65860.9902 | 12769992.8332 | 18 | 36 | C18H36 | 0.97988 | 12513077.2376 | 0.16563
656 |  | naphthene C18+ | FALSE | 0 | 90.9437 | 12.2 | 50427.1021 | 5044846.6193 | 18 | 36 | C18H36 | 0.97988 | 4943350.887 | 0.065434
681 |  | naphthene C18+ | FALSE | 0 | 91.677 | 11.34 | 48814.1044 | 6679047.2756 | 18 | 36 | C18H36 | 0.97988 | 6544673.5581 | 0.08663
653 |  | naphthene C18+ | FALSE | 0 | 92.4103 | 12 | 50639.1179 | 15097065.854 | 18 | 36 | C18H36 | 0.97988 | 14793332.5852 | 0.19582
580 |  | naphthene C18+ | FALSE | 0 | 93.1437 | 11 | 56587.2018 | 4246581.0543 | 18 | 36 | C18H36 | 0.97988 | 4161145.3837 | 0.05508
581 |  | naphthene C18+ | FALSE | 0 | 93.1437 | 11.1 | 56537.4719 | 3796901.2463 | 18 | 36 | C18H36 | 0.97988 | 3720512.5468 | 0.049247
493 |  | naphthene C18+ | FALSE | 0 | 93.5103 | 11.8 | 66202.6783 | 12318757.8504 | 18 | 36 | C18H36 | 0.97988 | 12070920.514 | 0.15978
691 |  | naphthene C18+ | FALSE | 0 | 94.6103 | 11.8 | 47730.6007 | 5920430.8881 | 18 | 36 | C18H36 | 0.97988 | 5801319.5426 | 0.07679
695 |  | naphthene C18+ | FALSE | 0 | 94.6103 | 11.94 | 47534.0765 | 2531134.9322 | 18 | 36 | C18H36 | 0.97988 | 2480211.7996 | 0.03283
566 |  | naphthene C18+ | FALSE | 0 | 94.977 | 10.92 | 57950.7355 | 10878766.2357 | 18 | 36 | C18H36 | 0.97988 | 10659899.6519 | 0.1411
777 |  | naphthene C18+ | FALSE | 0 | 95.3437 | 12.26 | 42859.1846 | 7348183.0814 | 18 | 36 | C18H36 | 0.97988 | 7200347.2246 | 0.095309
374 |  | naphthene C18+ | FALSE | 0 | 96.4437 | 11.62 | 85322.6107 | 19482110.1486 | 18 | 36 | C18H36 | 0.97988 | 19090155.5095 | 0.25269
568 |  | naphthene C18+ | FALSE | 0 | 97.5437 | 11.18 | 57769.6335 | 11609527.7947 | 18 | 36 | C18H36 | 0.97988 | 11375959.2417 | 0.15058
787 |  | naphthene C18+ | FALSE | 0 | 97.5437 | 12.3 | 42433.3846 | 2749220.8691 | 18 | 36 | C18H36 | 0.97988 | 2693910.1319 | 0.035659
762 |  | naphthene C18+ | FALSE | 0 | 98.277 | 11.1 | 43364.1823 | 1670794.197 | 18 | 36 | C18H36 | 0.97988 | 1637179.9976 | 0.021671
770 |  | naphthene C18+ | FALSE | 0 | 98.277 | 11 | 43086.5853 | 1909982.0144 | 18 | 36 | C18H36 | 0.97988 | 1871555.6681 | 0.024773
557 |  | naphthene C18+ | FALSE | 0 | 99.0103 | 11.84 | 58843.702 | 14761581.449 | 18 | 36 | C18H36 | 0.97988 | 14464597.6888 | 0.19146
720 |  | naphthene C18+ | FALSE | 0 | 99.0103 | 11.14 | 46523.2692 | 3244577.8483 | 18 | 36 | C18H36 | 0.97988 | 3179301.175 | 0.042084
758 |  | naphthene C18+ | FALSE | 0 | 99.7437 | 10.68 | 43441.5505 | 8366202.6274 | 18 | 36 | C18H36 | 0.97988 | 8197885.5454 | 0.10851
714 |  | naphthene C18+ | FALSE | 0 | 100.1103 | 11.46 | 51182.467 | 6836549.4162 | 18 | 36 | C18H36 | 0.97988 | 6699006.9612 | 0.088673
227 |  | naphthene C18+ | FALSE | 0 | 101.577 | 10.76 | 123850.6809 | 17768374.0702 | 18 | 36 | C18H36 | 0.97988 | 17410897.5652 | 0.23046
889 |  | naphthene C18+ | FALSE | 0 | 101.9437 | 12.06 | 36763.4027 | 1256352.7279 | 18 | 36 | C18H36 | 0.97988 | 1231076.5501 | 0.016295
241 |  | naphthene C18+ | FALSE | 0 | 102.3103 | 10.54 | 116415.0677 | 9106101.6986 | 18 | 36 | C18H36 | 0.97988 | 8922898.8126 | 0.11811
388 |  | naphthene C18+ | FALSE | 0 | 103.0437 | 11.38 | 82989.8892 | 14860860.9861 | 18 | 36 | C18H36 | 0.97988 | 14561879.8511 | 0.19275
798 |  | naphthene C18+ | FALSE | 0 | 104.1437 | 10.92 | 41606.3106 | 9375950.6796 | 18 | 36 | C18H36 | 0.97988 | 9187318.7841 | 0.12161
915 |  | naphthene C18+ | FALSE | 0 | 104.1437 | 12.16 | 34780.7775 | 4112240.0098 | 18 | 36 | C18H36 | 0.97988 | 4029507.1058 | 0.053337
751 |  | naphthene C18+ | FALSE | 0 | 105.2437 | 11.8 | 43906.6844 | 7288827.2651 | 18 | 36 | C18H36 | 0.97988 | 7142185.5698 | 0.094539
734 |  | naphthene C18+ | FALSE | 0 | 105.6103 | 10.84 | 44648.8554 | 3989712.4484 | 18 | 36 | C18H36 | 0.97988 | 3909444.6391 | 0.051748
756 |  | naphthene C18+ | FALSE | 0 | 105.6103 | 11.34 | 43554.008 | 7232427.9433 | 18 | 36 | C18H36 | 0.97988 | 7086920.9288 | 0.093808
969 |  | naphthene C18+ | FALSE | 0 | 106.3437 | 11.3 | 37086.3301 | 4211267.8918 | 18 | 36 | C18H36 | 0.97988 | 4126542.676 | 0.054622
960 |  | naphthene C18+ | FALSE | 0 | 107.4437 | 11.38 | 32100.317 | 6773434.8507 | 18 | 36 | C18H36 | 0.97988 | 6637162.1784 | 0.087854
957 |  | naphthene C18+ | FALSE | 0 | 107.8103 | 11.12 | 32235.5778 | 2546456.9481 | 18 | 36 | C18H36 | 0.97988 | 2495225.5565 | 0.033029
888 |  | naphthene C18+ | FALSE | 0 | 108.177 | 10.6 | 36776.4936 | 4246499.8987 | 18 | 36 | C18H36 | 0.97988 | 4161065.8609 | 0.055079
1025 |  | naphthene C18+ | FALSE | 0 | 108.5437 | 12.04 | 28855.5861 | 2976568.1052 | 18 | 36 | C18H36 | 0.97988 | 2916683.4382 | 0.038607
1033 |  | naphthene C18+ | FALSE | 0 | 108.5437 | 11.66 | 28617.0127 | 1127279.3239 | 18 | 36 | C18H36 | 0.97988 | 1104599.9346 | 0.014621
415 |  | naphthene C18+ | FALSE | 0 | 108.9103 | 10.36 | 78473.7721 | 7185401.2352 | 18 | 36 | C18H36 | 0.97988 | 7040840.3366 | 0.093198
641 |  | naphthene C18+ | FALSE | 0 | 109.277 | 11.3 | 51201.7327 | 9916770.9322 | 18 | 36 | C18H36 | 0.97988 | 9717258.4388 | 0.12862
1122 |  | naphthene C18+ | FALSE | 0 | 110.377 | 10.58 | 25140.845 | 2144589.384 | 18 | 36 | C18H36 | 0.97988 | 2101443.0435 | 0.027816
945 |  | naphthene C18+ | FALSE | 0 | 111.477 | 11.46 | 33289.4815 | 6156148.5736 | 18 | 36 | C18H36 | 0.97988 | 6032294.8959 | 0.079848
905 |  | naphthene C18+ | FALSE | 0 | 111.8437 | 10.66 | 35627.1667 | 7249890.3257 | 18 | 36 | C18H36 | 0.97988 | 7104031.9908 | 0.094034
7 |  | naphthene C7 | FALSE | 0 | 6.977 | 3.08 | 1424425.8139 | 11984306.1726 | 7 | 14 | C7H14 | 0.97988 | 11743197.5675 | 0.15544
432 |  | naphthene C7 | FALSE | 0 | 6.977 | 3.58 | 76567.0245 | 1107985.939 | 7 | 14 | C7H14 | 0.97988 | 1085694.7074 | 0.014371
75 |  | naphthene C8 | FALSE | 0 | 7.7103 | 3.94 | 267476.2624 | 4084096.7215 | 8 | 16 | C8H16 | 0.97988 | 4001930.0237 | 0.052972
909 |  | naphthene C8 | FALSE | 0 | 7.7103 | 4.54 | 35432.098 | 1341788.7347 | 8 | 16 | C8H16 | 0.97988 | 1314793.6959 | 0.017404
168 |  | naphthene C8 | FALSE | 0 | 8.4437 | 4.34 | 161965.8753 | 2338331.5029 | 8 | 16 | C8H16 | 0.97988 | 2291287.3237 | 0.030329
449 |  | naphthene C8 | FALSE | 0 | 8.8103 | 5.34 | 72654.3315 | 1523335.7404 | 8 | 16 | C8H16 | 0.97988 | 1492688.2127 | 0.019758
313 |  | naphthene C8 | FALSE | 0 | 9.177 | 5.2 | 96523.6982 | 1541587.1968 | 8 | 16 | C8H16 | 0.97988 | 1510572.4736 | 0.019995
386 |  | naphthene C8 | FALSE | 0 | 9.5437 | 5.44 | 83633.9971 | 2161233.1408 | 8 | 16 | C8H16 | 0.97988 | 2117751.9496 | 0.028032
343 |  | naphthene C8 | FALSE | 0 | 10.6437 | 6.34 | 90165.2879 | 2486912.389 | 8 | 16 | C8H16 | 0.97988 | 2436878.9563 | 0.032256
717 |  | naphthene C8 | FALSE | 0 | 11.377 | 5.98 | 45723.5979 | 1895524.2003 | 8 | 16 | C8H16 | 0.97988 | 1857388.7264 | 0.024586
1161 |  | naphthene C8 | FALSE | 0 | 11.377 | 6.38 | 23126.1497 | 1057013.2084 | 8 | 16 | C8H16 | 0.97988 | 1035747.4817 | 0.01371
502 |  | naphthene C8 | FALSE | 0 | 13.577 | 7.74 | 82690.0202 | 1937341.7957 | 8 | 16 | C8H16 | 0.97988 | 1898365.0063 | 0.025128
651 |  | naphthene C9 | FALSE | 0 | 12.1103 | 7.88 | 51020.9882 | 2567328.5117 | 9 | 18 | C9H18 | 0.97988 | 2515677.2115 | 0.033299
110 |  | naphthene C9 | FALSE | 0 | 12.477 | 6.58 | 239985.8848 | 5413591.573 | 9 | 18 | C9H18 | 0.97988 | 5304677.1733 | 0.070217
527 |  | naphthene C9 | FALSE | 0 | 12.8437 | 8.24 | 62564.7405 | 2919790.576 | 9 | 18 | C9H18 | 0.97988 | 2861048.1989 | 0.037871
1333 |  | naphthene C9 | FALSE | 0 | 12.8437 | 5.08 | 38734.7378 | 698196.0149 | 9 | 18 | C9H18 | 0.97988 | 684149.222 | 0.0090559
66 |  | naphthene C9 | FALSE | 0 | 13.577 | 7.24 | 279925.6113 | 10052763.8885 | 9 | 18 | C9H18 | 0.97988 | 9850515.3942 | 0.13039
1335 |  | naphthene C9 | FALSE | 0 | 15.0437 | 6.44 | 44434.9163 | 2019438.7601 | 9 | 18 | C9H18 | 0.97988 | 1978810.2869 | 0.026193
521 |  | naphthene C9 | FALSE | 0 | 16.5103 | 7.98 | 63314.1663 | 2989972.425 | 9 | 18 | C9H18 | 0.97988 | 2929818.0807 | 0.038781
1334 |  | naphthene C9 | FALSE | 0 | 16.877 | 6.64 | 39539.7335 | 1179853.2337 | 9 | 18 | C9H18 | 0.97988 | 1156116.1259 | 0.015303
44 |  | paraphine C10 | FALSE | 0 | 11.0103 | 8.6 | 367184.9182 | 16980865.1799 | 10 | 22 | C10H22 | 0.99396 | 16878376.066 | 0.22341
72 |  | paraphine C10 | FALSE | 0 | 12.477 | 9.52 | 266259.0495 | 11655643.6318 | 10 | 22 | C10H22 | 0.99396 | 11585295.2382 | 0.15335
570 |  | paraphine C10 | FALSE | 0 | 12.477 | 10.18 | 82266.8293 | 2105568.0224 | 10 | 22 | C10H22 | 0.99396 | 2092859.73 | 0.027703
1048 |  | paraphine C11 | FALSE | 0 | 13.2103 | 9.9 | 27931.4877 | 1228705.2594 | 11 | 24 | C11H24 | 0.99268 | 1219716.2367 | 0.016145
1243 |  | paraphine C11 | FALSE | 0 | 13.9437 | 11.1 | 18354.4407 | 1411127.4846 | 11 | 24 | C11H24 | 0.99268 | 1400803.8883 | 0.018542
1180 |  | paraphine C11 | FALSE | 0 | 14.3103 | 10.1 | 22178.0442 | 1512041.6006 | 11 | 24 | C11H24 | 0.99268 | 1500979.7318 | 0.019868
875 |  | paraphine C11 | FALSE | 0 | 15.0437 | 10.84 | 37539.2782 | 2399062.1246 | 11 | 24 | C11H24 | 0.99268 | 2381510.9472 | 0.031523
802 |  | paraphine C11 | FALSE | 0 | 15.4103 | 11.96 | 41415.7484 | 3707925.1696 | 11 | 24 | C11H24 | 0.99268 | 3680798.5471 | 0.048722
312 |  | paraphine C11 | FALSE | 0 | 16.877 | 12.46 | 95891.2369 | 7844025.9023 | 11 | 24 | C11H24 | 0.99268 | 7786640.1894 | 0.10307
123 |  | paraphine C11 | FALSE | 0 | 18.7103 | 13.34 | 206681.8574 | 12572494.2941 | 11 | 24 | C11H24 | 0.99268 | 12480515.8182 | 0.1652
690 |  | paraphine C12 | FALSE | 0 | 19.4437 | 13.26 | 47893.1489 | 4251728.0173 | 12 | 26 | C12H26 | 0.99162 | 4216086.8301 | 0.055807
1269 |  | paraphine C12 | FALSE | 0 | 20.9103 | 14.68 | 16282.8542 | 2115438.3076 | 12 | 26 | C12H26 | 0.99162 | 2097705.1102 | 0.027767
1252 |  | paraphine C12 | FALSE | 0 | 21.277 | 12.96 | 17730.743 | 1516890.6208 | 12 | 26 | C12H26 | 0.99162 | 1504174.9009 | 0.01991
670 |  | paraphine C12 | FALSE | 0 | 22.0103 | 15.02 | 49700.3419 | 6921640.4259 | 12 | 26 | C12H26 | 0.99162 | 6863618.0217 | 0.090852
995 |  | paraphine C12 | FALSE | 0 | 22.0103 | 13.94 | 30552.3768 | 1813654.9447 | 12 | 26 | C12H26 | 0.99162 | 1798451.5227 | 0.023806
942 |  | paraphine C12 | FALSE | 0 | 23.1103 | 15.26 | 33315.8157 | 4112685.2025 | 12 | 26 | C12H26 | 0.99162 | 4078209.577 | 0.053982
1207 |  | paraphine C12 | FALSE | 0 | 23.8437 | 15.08 | 20162.0914 | 2019447.8847 | 12 | 26 | C12H26 | 0.99162 | 2002519.3513 | 0.026507
1276 |  | paraphine C12 | FALSE | 0 | 24.577 | 14.88 | 15179.5715 | 1588488.5785 | 12 | 26 | C12H26 | 0.99162 | 1575172.6706 | 0.02085
271 |  | paraphine C12 | FALSE | 0 | 25.677 | 15.32 | 108942.2678 | 9804538.9321 | 12 | 26 | C12H26 | 0.99162 | 9722349.9009 | 0.12869
439 |  | paraphine C12 | FALSE | 0 | 26.4103 | 15.66 | 73726.4447 | 5783752.5079 | 12 | 26 | C12H26 | 0.99162 | 5735268.7374 | 0.075916
914 |  | paraphine C12 | FALSE | 0 | 26.4103 | 16.46 | 48425.6697 | 2445951.1956 | 12 | 26 | C12H26 | 0.99162 | 2425447.3901 | 0.032105
1054 |  | paraphine C12 | FALSE | 0 | 27.5103 | 16.14 | 27753.2425 | 3175933.7695 | 12 | 26 | C12H26 | 0.99162 | 3149310.7001 | 0.041687
1217 |  | paraphine C12 | FALSE | 0 | 28.977 | 16.4 | 19573.1662 | 3450473.3894 | 12 | 26 | C12H26 | 0.99162 | 3421548.9222 | 0.04529
39 |  | paraphine C12 | FALSE | 0 | 30.077 | 15.4 | 376561.4809 | 38067163.5847 | 12 | 26 | C12H26 | 0.99162 | 37748055.9432 | 0.49966
508 |  | paraphine C13 | FALSE | 0 | 31.177 | 16.34 | 64490.3413 | 8519439.7687 | 13 | 28 | C13H28 | 0.99071 | 8440332.3566 | 0.11172
903 |  | paraphine C13 | FALSE | 0 | 31.9103 | 16.16 | 35829.8094 | 4469781.9295 | 13 | 28 | C13H28 | 0.99071 | 4428277.6886 | 0.058616
1136 |  | paraphine C13 | FALSE | 0 | 33.0103 | 16.1 | 24442.4167 | 3197925.1526 | 13 | 28 | C13H28 | 0.99071 | 3168230.7608 | 0.041937
1284 |  | paraphine C13 | FALSE | 0 | 33.0103 | 17.14 | 15505.8723 | 2074940.4363 | 13 | 28 | C13H28 | 0.99071 | 2055673.5394 | 0.02721
249 |  | paraphine C13 | FALSE | 0 | 34.1103 | 16.22 | 114607.5656 | 12738437.8317 | 13 | 28 | C13H28 | 0.99071 | 12620154.8368 | 0.16705
36 |  | paraphine C13 | FALSE | 0 | 34.8437 | 17.52 | 425408.2805 | 32506798.2681 | 13 | 28 | C13H28 | 0.99071 | 32204955.805 | 0.42629
59 |  | paraphine C13 | FALSE | 0 | 35.2103 | 16.24 | 287543.5923 | 35620447.5192 | 13 | 28 | C13H28 | 0.99071 | 35289693.2096 | 0.46712
876 |  | paraphine C13 | FALSE | 0 | 35.9437 | 16.12 | 37503.5955 | 5326207.8044 | 13 | 28 | C13H28 | 0.99071 | 5276751.2055 | 0.069847
1266 |  | paraphine C13 | FALSE | 0 | 37.0437 | 16.98 | 16561.7561 | 2252050.8154 | 13 | 28 | C13H28 | 0.99071 | 2231139.3569 | 0.029533
1026 |  | paraphine C13 | FALSE | 0 | 37.777 | 16.86 | 28828.5905 | 6514191.9552 | 13 | 28 | C13H28 | 0.99071 | 6453704.308 | 0.085426
203 |  | paraphine C13 | FALSE | 0 | 38.877 | 16.34 | 133430.3134 | 15345220.4684 | 13 | 28 | C13H28 | 0.99071 | 15202732.1463 | 0.20123
40 |  | paraphine C13 | FALSE | 0 | 39.2437 | 15.48 | 375525.1848 | 26507783.6496 | 13 | 28 | C13H28 | 0.99071 | 26261645.1452 | 0.34762
93 |  | paraphine C13 | FALSE | 0 | 39.6103 | 16.58 | 243049.0461 | 19127568.0164 | 13 | 28 | C13H28 | 0.99071 | 18949958.6377 | 0.25084
757 |  | paraphine C14 | FALSE | 0 | 41.077 | 16.58 | 43510.0778 | 6769836.4248 | 14 | 30 | C14H30 | 0.98994 | 6701736.4979 | 0.088709
815 |  | paraphine C14 | FALSE | 0 | 41.4437 | 16.18 | 40385.1554 | 6042636.5279 | 14 | 30 | C14H30 | 0.98994 | 5981851.7348 | 0.07918
1219 |  | paraphine C14 | FALSE | 0 | 41.8103 | 17.12 | 23078.9284 | 4636579.3378 | 14 | 30 | C14H30 | 0.98994 | 4589938.519 | 0.060756
138 |  | paraphine C14 | FALSE | 0 | 42.9103 | 16.18 | 194981.0436 | 18531702.6205 | 14 | 30 | C14H30 | 0.98994 | 18345286.3593 | 0.24283
80 |  | paraphine C14 | FALSE | 0 | 44.0103 | 16.32 | 254238.7563 | 44282094.0395 | 14 | 30 | C14H30 | 0.98994 | 43836646.4421 | 0.58025
1053 |  | paraphine C14 | FALSE | 0 | 45.8437 | 16.74 | 27791.9002 | 4573545.5709 | 14 | 30 | C14H30 | 0.98994 | 4527538.8286 | 0.05993
174 |  | paraphine C14 | FALSE | 0 | 46.9437 | 16.62 | 154077.4948 | 20026025.9832 | 14 | 30 | C14H30 | 0.98994 | 19824577.8504 | 0.26241
1 |  | paraphine C14 | FALSE | 0 | 48.0437 | 15.3 | 2429982.0519 | 169343589.3783 | 14 | 30 | C14H30 | 0.98994 | 167640108.6223 | 2.219
400 |  | paraphine C15 | FALSE | 0 | 49.877 | 16.2 | 80751.7173 | 24077772.9887 | 15 | 32 | C15H32 | 0.98927 | 23819419.8877 | 0.31529
1148 |  | paraphine C15 | FALSE | 0 | 50.6103 | 17.1 | 23988.8767 | 2132782.142 | 15 | 32 | C15H32 | 0.98927 | 2109897.5139 | 0.027928
29 |  | paraphine C15 | FALSE | 0 | 51.3437 | 17.08 | 544860.5992 | 60781155.5574 | 15 | 32 | C15H32 | 0.98927 | 60128977.3006 | 0.79591
62 |  | paraphine C15 | FALSE | 0 | 52.4437 | 15.64 | 282929.2973 | 43412532.1577 | 15 | 32 | C15H32 | 0.98927 | 42946718.2178 | 0.56847
121 |  | paraphine C15 | FALSE | 0 | 53.5437 | 15.54 | 207603.8639 | 20833914.6624 | 15 | 32 | C15H32 | 0.98927 | 20610367.9722 | 0.27281
854 |  | paraphine C15 | FALSE | 0 | 54.6437 | 16.42 | 38339.2073 | 12524761.8213 | 15 | 32 | C15H32 | 0.98927 | 12390371.8569 | 0.16401
1164 |  | paraphine C15 | FALSE | 0 | 54.6437 | 17.28 | 27593.978 | 1331224.3938 | 15 | 32 | C15H32 | 0.98927 | 1316940.4336 | 0.017432
4 |  | paraphine C15 | FALSE | 0 | 56.477 | 15.06 | 1847994.8613 | 145926833.2051 | 15 | 32 | C15H32 | 0.98927 | 144361046.7894 | 1.9109
1159 |  | paraphine C16 | FALSE | 0 | 56.8437 | 16.6 | 27545.6798 | 2191034.6947 | 16 | 34 | C16H34 | 0.98868 | 2166239.3273 | 0.028674
474 |  | paraphine C16 | FALSE | 0 | 57.9437 | 15.7 | 68954.4189 | 13823924.5883 | 16 | 34 | C16H34 | 0.98868 | 13667482.8442 | 0.18091
602 |  | paraphine C16 | FALSE | 0 | 58.677 | 15.62 | 54409.8622 | 4390186.3796 | 16 | 34 | C16H34 | 0.98868 | 4340503.787 | 0.057454
662 |  | paraphine C16 | FALSE | 0 | 59.0437 | 16.7 | 49962.0333 | 9747292.7085 | 16 | 34 | C16H34 | 0.98868 | 9636985.1427 | 0.12756
114 |  | paraphine C16 | FALSE | 0 | 60.1437 | 16.14 | 231468.4539 | 40272466.2523 | 16 | 34 | C16H34 | 0.98868 | 39816713.27 | 0.52704
785 |  | paraphine C16 | FALSE | 0 | 60.1437 | 14.28 | 47120.8247 | 4421611.7867 | 16 | 34 | C16H34 | 0.98868 | 4371573.5609 | 0.057865
469 |  | paraphine C16 | FALSE | 0 | 60.877 | 15.72 | 69229.8496 | 13852569.6231 | 16 | 34 | C16H34 | 0.98868 | 13695803.7107 | 0.18129
253 |  | paraphine C16 | FALSE | 0 | 61.977 | 15.06 | 113196.4176 | 10385436.9677 | 16 | 34 | C16H34 | 0.98868 | 10267907.69 | 0.13591
404 |  | paraphine C16 | FALSE | 0 | 62.3437 | 16.1 | 79616.7654 | 13583098.8865 | 16 | 34 | C16H34 | 0.98868 | 13429382.504 | 0.17776
1169 |  | paraphine C16 | FALSE | 0 | 62.7103 | 16.68 | 30483.4893 | 2134981.4234 | 16 | 34 | C16H34 | 0.98868 | 2110820.3963 | 0.02794
416 |  | paraphine C16 | FALSE | 0 | 63.8103 | 15.84 | 78392.3759 | 11844888.2803 | 16 | 34 | C16H34 | 0.98868 | 11710842.7733 | 0.15501
13 |  | paraphine C16 | FALSE | 0 | 64.5437 | 14.78 | 942571.3127 | 79090248.6687 | 16 | 34 | C16H34 | 0.98868 | 78195204.9811 | 1.035
24 |  | paraphine C17 | FALSE | 0 | 66.377 | 16.44 | 600739.9897 | 64004588.4106 | 17 | 36 | C17H36 | 0.98817 | 63247126.0469 | 0.83718
137 |  | paraphine C17 | FALSE | 0 | 67.477 | 15.16 | 196362.9219 | 16259070.8257 | 17 | 36 | C17H36 | 0.98817 | 16066652.8362 | 0.21267
718 |  | paraphine C17 | FALSE | 0 | 68.2103 | 16.06 | 45520.0251 | 6701584.5801 | 17 | 36 | C17H36 | 0.98817 | 6622274.6709 | 0.087657
71 |  | paraphine C17 | FALSE | 0 | 68.9437 | 15.08 | 267360.0742 | 39928486.4137 | 17 | 36 | C17H36 | 0.98817 | 39455952.7025 | 0.52227
530 |  | paraphine C17 | FALSE | 0 | 69.677 | 14.9 | 62097.1676 | 6339915.3538 | 17 | 36 | C17H36 | 0.98817 | 6264885.6194 | 0.082927
49 |  | paraphine C17 | FALSE | 0 | 70.0437 | 16.88 | 329596.0677 | 45909133.7354 | 17 | 36 | C17H36 | 0.98817 | 45365822.0475 | 0.60049
538 |  | paraphine C17 | FALSE | 0 | 71.5103 | 15.38 | 61212.5346 | 12327082.4034 | 17 | 36 | C17H36 | 0.98817 | 12181197.5347 | 0.16124
1318 |  | paraphine C17 | FALSE | 0 | 72.2437 | 16.5 | 17599.7668 | 1690015.957 | 17 | 36 | C17H36 | 0.98817 | 1670015.4615 | 0.022106
28 |  | paraphine C17 | FALSE | 0 | 72.6103 | 14.18 | 545674.3006 | 67361961.4001 | 17 | 36 | C17H36 | 0.98817 | 66564766.2025 | 0.8811
401 |  | paraphine C18 | FALSE | 0 | 73.7103 | 15.9 | 80601.0682 | 8334061.1945 | 18 | 38 | C18H38 | 0.98771 | 8231596.129 | 0.10896
529 |  | paraphine C18 | FALSE | 0 | 73.7103 | 15.16 | 67106.4153 | 10731257.8857 | 18 | 38 | C18H38 | 0.98771 | 10599319.9245 | 0.1403
181 |  | paraphine C18 | FALSE | 0 | 74.4437 | 15.74 | 150574.0489 | 14256817.0659 | 18 | 38 | C18H38 | 0.98771 | 14081533.2925 | 0.18639
214 |  | paraphine C18 | FALSE | 0 | 75.177 | 14.74 | 128287.0028 | 27375761.0495 | 18 | 38 | C18H38 | 0.98771 | 27039183.3495 | 0.35791
261 |  | paraphine C18 | FALSE | 0 | 76.277 | 14.52 | 110975.1284 | 13284917.6983 | 18 | 38 | C18H38 | 0.98771 | 13121583.1691 | 0.17369
149 |  | paraphine C18 | FALSE | 0 | 77.377 | 14.36 | 177516.8081 | 30030573.5114 | 18 | 38 | C18H38 | 0.98771 | 29661355.5984 | 0.39262
20 |  | paraphine C18 | FALSE | 0 | 78.1103 | 16.08 | 726204.2465 | 57697978.1673 | 18 | 38 | C18H38 | 0.98771 | 56988596.8737 | 0.75434
504 |  | paraphine C18 | FALSE | 0 | 78.8437 | 15.04 | 65078.8489 | 12691249.3857 | 18 | 38 | C18H38 | 0.98771 | 12535213.8504 | 0.16593
3 |  | paraphine C18 | FALSE | 0 | 79.9437 | 13.88 | 1912512.8366 | 127777612.8028 | 18 | 38 | C18H38 | 0.98771 | 126206621.043 | 1.6706
373 |  | paraphine C19 | FALSE | 0 | 80.3103 | 15.54 | 85722.4411 | 11124328.5876 | 19 | 40 | C19H40 | 0.98729 | 10982977.068 | 0.14538
805 |  | paraphine C19 | FALSE | 0 | 81.0437 | 14.5 | 41294.0187 | 7032037.6026 | 19 | 40 | C19H40 | 0.98729 | 6942684.8661 | 0.091898
896 |  | paraphine C19 | FALSE | 0 | 81.4103 | 15.22 | 36280.7648 | 6278735.7156 | 19 | 40 | C19H40 | 0.98729 | 6198954.8257 | 0.082054
175 |  | paraphine C19 | FALSE | 0 | 82.1437 | 14.4 | 153145.7204 | 27830858.5841 | 19 | 40 | C19H40 | 0.98729 | 27477225.1829 | 0.36371
1212 |  | paraphine C19 | FALSE | 0 | 82.877 | 15.5 | 31303.9963 | 2793063.5023 | 19 | 40 | C19H40 | 0.98729 | 2757573.381 | 0.036501
150 |  | paraphine C19 | FALSE | 0 | 83.6103 | 14.46 | 176989.2041 | 16466545.7261 | 19 | 40 | C19H40 | 0.98729 | 16257313.2099 | 0.21519
184 |  | paraphine C19 | FALSE | 0 | 83.6103 | 15.9 | 149128.0981 | 10810151.9024 | 19 | 40 | C19H40 | 0.98729 | 10672792.4755 | 0.14127
701 |  | paraphine C19 | FALSE | 0 | 84.3437 | 15.14 | 47139.2516 | 5227793.3187 | 19 | 40 | C19H40 | 0.98729 | 5161366.2509 | 0.06832
702 |  | paraphine C19 | FALSE | 0 | 84.3437 | 15.24 | 47130.9473 | 2849145.2072 | 19 | 40 | C19H40 | 0.98729 | 2812942.4826 | 0.037234
797 |  | paraphine C19 | FALSE | 0 | 84.3437 | 14.66 | 43007.977 | 4340186.1045 | 19 | 40 | C19H40 | 0.98729 | 4285037.4368 | 0.05672
558 |  | paraphine C19 | FALSE | 0 | 85.4437 | 15.3 | 58805.3617 | 10732130.2428 | 19 | 40 | C19H40 | 0.98729 | 10595762.1998 | 0.14025
629 |  | paraphine C19 | FALSE | 0 | 85.8103 | 14.68 | 52112.3908 | 7422823.3909 | 19 | 40 | C19H40 | 0.98729 | 7328505.1264 | 0.097005
1283 |  | paraphine C19 | FALSE | 0 | 86.177 | 15.9 | 16172.3671 | 1370552.1953 | 19 | 40 | C19H40 | 0.98729 | 1353137.2444 | 0.017911
6 |  | paraphine C19 | FALSE | 0 | 86.9103 | 13.66 | 1557053.2831 | 116372880.1636 | 19 | 40 | C19H40 | 0.98729 | 114894185.6675 | 1.5208
1093 |  | paraphine C20 | FALSE | 0 | 87.277 | 15.36 | 29093.5906 | 1539051.5084 | 20 | 42 | C20H42 | 0.98692 | 1518925.1315 | 0.020106
966 |  | paraphine C20 | FALSE | 0 | 88.0103 | 14.92 | 31889.7045 | 1128849.9841 | 20 | 42 | C20H42 | 0.98692 | 1114087.8659 | 0.014747
973 |  | paraphine C20 | FALSE | 0 | 88.0103 | 14.38 | 31276.2228 | 3830448.6714 | 20 | 42 | C20H42 | 0.98692 | 3780357.3957 | 0.05004
991 |  | paraphine C20 | FALSE | 0 | 88.0103 | 14.24 | 30927.6999 | 3649935.9131 | 20 | 42 | C20H42 | 0.98692 | 3602205.2262 | 0.047681
368 |  | paraphine C20 | FALSE | 0 | 89.1103 | 14.1 | 86307.4488 | 9223856.9185 | 20 | 42 | C20H42 | 0.98692 | 9103235.3412 | 0.1205
599 |  | paraphine C20 | FALSE | 0 | 89.8437 | 15.64 | 54970.4814 | 9276095.6346 | 20 | 42 | C20H42 | 0.98692 | 9154790.9249 | 0.12118
156 |  | paraphine C20 | FALSE | 0 | 90.577 | 14 | 168655.3594 | 24815974.19 | 20 | 42 | C20H42 | 0.98692 | 24491452.4662 | 0.32419
464 |  | paraphine C20 | FALSE | 0 | 90.9437 | 15.24 | 69885.0042 | 7438739.1147 | 20 | 42 | C20H42 | 0.98692 | 7341461.7553 | 0.097177
537 |  | paraphine C20 | FALSE | 0 | 91.3103 | 14.18 | 61244.6825 | 3757783.921 | 20 | 42 | C20H42 | 0.98692 | 3708642.8917 | 0.04909
540 |  | paraphine C20 | FALSE | 0 | 91.3103 | 14.06 | 61220.2519 | 3025704.6221 | 20 | 42 | C20H42 | 0.98692 | 2986137.089 | 0.039527
926 |  | paraphine C20 | FALSE | 0 | 92.0437 | 14.3 | 34067.1879 | 9785579.3199 | 20 | 42 | C20H42 | 0.98692 | 9657612.0257 | 0.12784
645 |  | paraphine C20 | FALSE | 0 | 92.777 | 14.7 | 51074.484 | 9270184.5657 | 20 | 42 | C20H42 | 0.98692 | 9148957.1558 | 0.1211
949 |  | paraphine C20 | FALSE | 0 | 92.777 | 15.7 | 34559.468 | 2059721.9838 | 20 | 42 | C20H42 | 0.98692 | 2032786.7314 | 0.026907
88 |  | paraphine C20 | FALSE | 0 | 93.5103 | 13.52 | 245923.174 | 37390183.4368 | 20 | 42 | C20H42 | 0.98692 | 36901227.1424 | 0.48845
337 |  | paraphine C21 | FALSE | 0 | 95.7103 | 15.44 | 91179.7783 | 15584690.4913 | 21 | 44 | C21H44 | 0.98659 | 15375661.7221 | 0.20352
535 |  | paraphine C21 | FALSE | 0 | 95.7103 | 13.9 | 61713.3873 | 9966870.3723 | 21 | 44 | C21H44 | 0.98659 | 9833190.2939 | 0.13016
260 |  | paraphine C21 | FALSE | 0 | 97.177 | 13.72 | 111306.7681 | 17557181.9358 | 21 | 44 | C21H44 | 0.98659 | 17321697.238 | 0.22928
546 |  | paraphine C21 | FALSE | 0 | 97.9103 | 13.5 | 60579.7413 | 8396330.7717 | 21 | 44 | C21H44 | 0.98659 | 8283715.4658 | 0.10965
1310 |  | paraphine C21 | FALSE | 0 | 97.9103 | 15.04 | 18232.43 | 1612968.2369 | 21 | 44 | C21H44 | 0.98659 | 1591334.3927 | 0.021064
698 |  | paraphine C21 | FALSE | 0 | 98.6437 | 15.86 | 47353.6127 | 5298420.8479 | 21 | 44 | C21H44 | 0.98659 | 5227356.0815 | 0.069193
1004 |  | paraphine C21 | FALSE | 0 | 99.0103 | 14.1 | 30018.5333 | 1286246.0904 | 21 | 44 | C21H44 | 0.98659 | 1268994.3884 | 0.016797
1005 |  | paraphine C21 | FALSE | 0 | 99.0103 | 14.18 | 30012.3398 | 2428668.8121 | 21 | 44 | C21H44 | 0.98659 | 2396094.4307 | 0.031716
1125 |  | paraphine C21 | FALSE | 0 | 99.377 | 15.38 | 25009.4704 | 2380288.3737 | 21 | 44 | C21H44 | 0.98659 | 2348362.8921 | 0.031085
11 |  | paraphine C21 | FALSE | 0 | 100.1103 | 13.16 | 963754.4204 | 80645956.9244 | 21 | 44 | C21H44 | 0.98659 | 79564297.6432 | 1.0532
1143 |  | paraphine C22 | FALSE | 0 | 101.577 | 15.02 | 24181.8885 | 1164254.6989 | 22 | 46 | C22H46 | 0.98628 | 1148284.3001 | 0.0152
1146 |  | paraphine C22 | FALSE | 0 | 101.577 | 14.92 | 24075.8611 | 1399664.8048 | 22 | 46 | C22H46 | 0.98628 | 1380465.2213 | 0.018273
491 |  | paraphine C22 | FALSE | 0 | 101.9437 | 13.52 | 66386.3511 | 22954237.5887 | 22 | 46 | C22H46 | 0.98628 | 22639368.0584 | 0.29967
1078 |  | paraphine C22 | FALSE | 0 | 102.3103 | 14.52 | 34574.4867 | 2023976.7316 | 22 | 46 | C22H46 | 0.98628 | 1996213.2914 | 0.026423
1021 |  | paraphine C22 | FALSE | 0 | 102.677 | 14.36 | 37223.967 | 2016321.7838 | 22 | 46 | C22H46 | 0.98628 | 1988663.3486 | 0.026323
218 |  | paraphine C22 | FALSE | 0 | 103.4103 | 13.48 | 126817.5818 | 11608759.4755 | 22 | 46 | C22H46 | 0.98628 | 11449518.9593 | 0.15155
987 |  | paraphine C22 | FALSE | 0 | 104.1437 | 13.38 | 30807.3224 | 3447726.4508 | 22 | 46 | C22H46 | 0.98628 | 3400433.0478 | 0.045011
1190 |  | paraphine C22 | FALSE | 0 | 104.1437 | 15.3 | 21657.5794 | 2428922.4292 | 22 | 46 | C22H46 | 0.98628 | 2395604.2386 | 0.03171
655 |  | paraphine C22 | FALSE | 0 | 105.2437 | 15.22 | 50420.2898 | 5252421.6202 | 22 | 46 | C22H46 | 0.98628 | 5180372.7219 | 0.068571
1162 |  | paraphine C22 | FALSE | 0 | 105.2437 | 14.04 | 24935.048 | 1796287.817 | 22 | 46 | C22H46 | 0.98628 | 1771647.6476 | 0.023451
1272 |  | paraphine C22 | FALSE | 0 | 105.977 | 14.3 | 18072.0652 | 1171242.7872 | 22 | 46 | C22H46 | 0.98628 | 1155176.5309 | 0.015291
10 |  | paraphine C22 | FALSE | 0 | 106.3437 | 12.9 | 1032904.2758 | 76816508.5231 | 22 | 46 | C22H46 | 0.98628 | 75762795.549 | 1.0029
1205 |  | paraphine C23 | FALSE | 0 | 107.077 | 14.64 | 20580.704 | 1956546.7951 | 23 | 48 | C23H48 | 0.986 | 1929163.7582 | 0.025536
1206 |  | paraphine C23 | FALSE | 0 | 107.077 | 14.52 | 20465.5592 | 1536093.4704 | 23 | 48 | C23H48 | 0.986 | 1514594.9281 | 0.020048
486 |  | paraphine C23 | FALSE | 0 | 107.8103 | 13.32 | 66989.188 | 10525276.0228 | 23 | 48 | C23H48 | 0.986 | 10377968.5206 | 0.13737
704 |  | paraphine C23 | FALSE | 0 | 109.277 | 13.12 | 46916.3272 | 11093931.2061 | 23 | 48 | C23H48 | 0.986 | 10938665.0362 | 0.14479
1187 |  | paraphine C23 | FALSE | 0 | 110.0103 | 15.02 | 21929.6977 | 4280708.8614 | 23 | 48 | C23H48 | 0.986 | 4220797.7932 | 0.05587
519 |  | paraphine C23 | FALSE | 0 | 110.377 | 12.88 | 63347.9994 | 9997789.3986 | 23 | 48 | C23H48 | 0.986 | 9857864.3857 | 0.13049
1259 |  | paraphine C23 | FALSE | 0 | 111.1103 | 13.58 | 17316.4755 | 3311120.3965 | 23 | 48 | C23H48 | 0.986 | 3264779.2959 | 0.043215
68 |  | paraphine C23 | FALSE | 0 | 112.2103 | 12.72 | 273126.1288 | 33055301.1254 | 23 | 48 | C23H48 | 0.986 | 32592672.513 | 0.43142
560 |  | paraphine C24 | FALSE | 0 | 113.677 | 13.06 | 58575.0109 | 7973814.1053 | 24 | 50 | C24H50 | 0.98575 | 7860181.4785 | 0.10404
1306 |  | paraphine C24 | FALSE | 0 | 114.777 | 14.54 | 10666.0337 | 1539952.9706 | 24 | 50 | C24H50 | 0.98575 | 1518007.5253 | 0.020093
895 |  | paraphine C24 | FALSE | 0 | 115.1437 | 12.82 | 36276.6315 | 9541376.2484 | 24 | 50 | C24H50 | 0.98575 | 9405404.7257 | 0.1245
925 |  | paraphine C24 | FALSE | 0 | 116.2437 | 12.62 | 34065.8194 | 6656863.7361 | 24 | 50 | C24H50 | 0.98575 | 6561998.606 | 0.086859
26 |  | paraphine C24 | FALSE | 0 | 118.077 | 12.38 | 577992.049 | 40265385.2928 | 24 | 50 | C24H50 | 0.98575 | 39691574.3867 | 0.52539
1332 |  | paraphine C24 | FALSE | 0 | 118.077 | 14.08 | 9818.7136 | 1227584.4693 | 24 | 50 | C24H50 | 0.98575 | 1210090.5015 | 0.016018
1192 |  | paraphine C25 | FALSE | 0 | 119.177 | 12.86 | 21453.489 | 4879954.2411 | 25 | 52 | C25H52 | 0.98551 | 4809265.9412 | 0.063659
1307 |  | paraphine C25 | FALSE | 0 | 119.9103 | 14.54 | 10309.7816 | 1238541.4931 | 25 | 52 | C25H52 | 0.98551 | 1220600.6707 | 0.016157
1237 |  | paraphine C25 | FALSE | 0 | 120.277 | 12.78 | 18714.0741 | 1649975.1895 | 25 | 52 | C25H52 | 0.98551 | 1626074.5677 | 0.021524
1198 |  | paraphine C25 | FALSE | 0 | 121.0103 | 12.68 | 21128.4656 | 1615318.1129 | 25 | 52 | C25H52 | 0.98551 | 1591919.5142 | 0.021072
1199 |  | paraphine C25 | FALSE | 0 | 121.0103 | 12.6 | 21120.9566 | 1220213.396 | 25 | 52 | C25H52 | 0.98551 | 1202538.0642 | 0.015918
1209 |  | paraphine C25 | FALSE | 0 | 121.7437 | 12.52 | 20086.5035 | 3460054.7551 | 25 | 52 | C25H52 | 0.98551 | 3409934.3286 | 0.045136
53 |  | paraphine C25 | FALSE | 0 | 123.577 | 12.2 | 302652.8506 | 21118271.8505 | 25 | 52 | C25H52 | 0.98551 | 20812364.3236 | 0.27549
83 |  | paraphine C7 | FALSE | 0 | 5.5103 | 2.18 | 263891.9959 | 1803943.3809 | 7 | 16 | C7H16 | 1 | 1803943.4935 | 0.023878
171 |  | paraphine C7 | FALSE | 0 | 5.877 | 2.68 | 162722.3575 | 1642727.6672 | 7 | 16 | C7H16 | 1 | 1642727.7698 | 0.021744
157 |  | paraphine C7 | FALSE | 0 | 6.2437 | 2.74 | 173721.0849 | 1364664.7339 | 7 | 16 | C7H16 | 1 | 1364664.8191 | 0.018064
166 |  | paraphine C8 | FALSE | 0 | 6.977 | 3.94 | 162581.6667 | 2111939.6341 | 8 | 18 | C8H18 | 0.99749 | 2106628.5657 | 0.027885
237 |  | paraphine C8 | FALSE | 0 | 7.7103 | 5.14 | 118245.8318 | 2953992.3437 | 8 | 18 | C8H18 | 0.99749 | 2946563.6961 | 0.039003
56 |  | paraphine C9 | FALSE | 0 | 8.8103 | 6.14 | 296249.6111 | 8366136.3884 | 9 | 20 | C9H20 | 0.99553 | 8328733.2949 | 0.11025
350 |  | paraphine C9 | FALSE | 0 | 10.277 | 7.98 | 89021.4966 | 2786325.0999 | 9 | 20 | C9H20 | 0.99553 | 2773868.074 | 0.036717
1346 |  | tetralin C14 ? | FALSE | 0 | 78.8437 | 3.58 | 88694.2044 | 871781.4384 | 14 | 20 | C14H20 | 0.93964 | 819164.014 | 0.010843
215 |  | tetralin C14 ? | FALSE | 0 | 90.2103 | 3.88 | 128960.0324 | 5430971.8677 | 14 | 20 | C14H20 | 0.93964 | 5103178.9838 | 0.067549
315 |  | tetralin C14 ? | FALSE | 0 | 91.3103 | 3.66 | 96647.4164 | 2272191.6973 | 14 | 20 | C14H20 | 0.93964 | 2135050.8159 | 0.028261
338 |  | tetralin C14 ? | FALSE | 0 | 94.977 | 4.02 | 91227.0652 | 4476800.2482 | 14 | 20 | C14H20 | 0.93964 | 4206597.5479 | 0.055682
325 |  | tetralin C17 ? | FALSE | 0 | 93.877 | 3.66 | 93944.7092 | 3136936.2889 | 17 | 26 | C17H26 | 0.94674 | 2969877.2633 | 0.039311
248 |  | tetralin C17 ? | FALSE | 0 | 95.7103 | 4.02 | 115219.5461 | 4760601.8264 | 17 | 26 | C17H26 | 0.94674 | 4507073.7247 | 0.059659
142 |  | tetralin C17 ? | FALSE | 0 | 97.177 | 3.44 | 189061.6954 | 3150255.4812 | 17 | 26 | C17H26 | 0.94674 | 2982487.1357 | 0.039478
358 |  | tetralin C17 ? | FALSE | 0 | 98.277 | 3.62 | 88659.9698 | 2133921.6658 | 17 | 26 | C17H26 | 0.94674 | 2020278.6583 | 0.026742
290 |  | tetralin C17 ? | FALSE | 0 | 99.0103 | 3.86 | 103826.9724 | 2797745.7144 | 17 | 26 | C17H26 | 0.94674 | 2648750.4433 | 0.035061
339 |  | tetralin C17 ? | FALSE | 0 | 99.7437 | 3.84 | 91055.0287 | 1582675.2063 | 17 | 26 | C17H26 | 0.94674 | 1498389.0897 | 0.019834
466 |  | tetralin C17 ? | FALSE | 0 | 102.677 | 3.74 | 70054.433 | 1641765.5437 | 17 | 26 | C17H26 | 0.94674 | 1554332.5432 | 0.020574
376 |  | tetralin C17 ? | FALSE | 0 | 104.5103 | 3.66 | 85499.3026 | 3034025.355 | 17 | 26 | C17H26 | 0.94674 | 2872446.8999 | 0.038022
309 |  | tetralin C17 ? | FALSE | 0 | 105.977 | 3.68 | 96413.5778 | 4150632.4633 | 17 | 26 | C17H26 | 0.94674 | 3929588.5685 | 0.052015
141 |  | tetralin C17 ? | FALSE | 0 | 108.5437 | 3.58 | 188607.0777 | 3752234.8906 | 17 | 26 | C17H26 | 0.94674 | 3552407.847 | 0.047022
363 |  | tetralin C17 ? | FALSE | 0 | 109.277 | 3.92 | 87628.1413 | 3889534.1542 | 17 | 26 | C17H26 | 0.94674 | 3682395.1733 | 0.048743
371 |  | tetralin C17 ? | FALSE | 0 | 109.6437 | 4.38 | 85975.3454 | 6157067.9539 | 17 | 26 | C17H26 | 0.94674 | 5829170.3882 | 0.077159
442 |  | tetralin C17 ? | FALSE | 0 | 110.0103 | 3.88 | 73698.1696 | 2199335.0636 | 17 | 26 | C17H26 | 0.94674 | 2082208.4346 | 0.027562
437 |  | tetralin C17 ? | FALSE | 0 | 110.377 | 4.12 | 73782.9559 | 7423998.85 | 17 | 26 | C17H26 | 0.94674 | 7028630.2802 | 0.093036
711 |  | tricycle naphthene C13 | FALSE | 0 | 55.0103 | 5.36 | 46081.7071 | 1548663.7873 | 13 | 22 | C13H22 | 0.95821 | 1483952.7936 | 0.019643
1344 |  | tricycle naphthene C13 | FALSE | 0 | 56.8437 | 5.4 | 25483.4459 | 899913.4707 | 13 | 22 | C13H22 | 0.95821 | 862310.5414 | 0.011414
1214 |  | tricycle naphthene C14 | FALSE | 0 | 57.9437 | 7.28 | 19720.5603 | 1548683.9928 | 14 | 24 | C14H24 | 0.95976 | 1486368.8932 | 0.019675
737 |  | tricycle naphthene C14 | FALSE | 0 | 62.7103 | 6.42 | 44753.3316 | 1265694.4772 | 14 | 24 | C14H24 | 0.95976 | 1214766.1549 | 0.01608
917 |  | tricycle naphthene C14 | FALSE | 0 | 68.577 | 5.88 | 34704.5433 | 2461819.545 | 14 | 24 | C14H24 | 0.95976 | 2362762.1963 | 0.031275
429 |  | tricycle naphthene C15 | FALSE | 0 | 68.9437 | 5.34 | 76500.0848 | 2296703.3057 | 15 | 26 | C15H26 | 0.9611 | 2207370.2685 | 0.029218
1175 |  | tricycle naphthene C15 | FALSE | 0 | 70.0437 | 5.6 | 25679.0403 | 1250294.5322 | 15 | 26 | C15H26 | 0.9611 | 1201662.8227 | 0.015906
933 |  | tricycle naphthene C15 | FALSE | 0 | 70.777 | 5.42 | 33862.1144 | 1656277.4152 | 15 | 26 | C15H26 | 0.9611 | 1591854.5132 | 0.021071
790 |  | tricycle naphthene C15 | FALSE | 0 | 71.5103 | 5.58 | 42118.4356 | 1125552.5591 | 15 | 26 | C15H26 | 0.9611 | 1081772.8386 | 0.014319

## Class summary
C | paraffins+isoparaffins | monocyclic naphthenes | bicyclic naphthenes | tricyclic naphthenes | monocyclic aromatics | bicyclic aromatics | naphthenoaromatic structures
7 | 0.063686 | 0.16981 | - | - | - | - | -
8 | 0.066888 | 0.26417 | - | - | 0.036293 | - | -
9 | 0.14696 | 0.36111 | 0.41877 | - | 0.30613 | - | -
10 | 0.40447 | 0.71709 | 0.20975 | - | 0.30672 | - | 0.20443
11 | 0.40307 | 0.46642 | 0.50964 | - | 0.39905 | 0.036894 | 0.64519
12 | 1.1428 | 0.62896 | 0.73482 | - | 0.35064 | 0.63174 | 1.2224
13 | 2.2844 | 1.7218 | 2.1021 | 0.031057 | 0.55039 | 0.50694 | 1.6953
14 | 3.5931 | 2.3623 | 2.2698 | 0.067029 | 0.67883 | 0.97623 | 2.4363
15 | 4.0727 | 1.8799 | 0.80399 | 0.080515 | 0.79066 | 1.2269 | 0.22082
16 | 2.6925 | 2.7498 | 2.0182 | - | 0.54756 | - | 0.93565
17 | 3.4076 | 1.3734 | 1.5271 | - | 0.92277 | - | 2.7372
18 | 3.9507 | 6.7757 | 1.5117 | - | 1.0385 | - | -
19 | 3.0143 | - | 3.4798 | - | 12.5254 | - | -
20 | 1.6485 | - | - | - | - | - | -
21 | 1.8956 | - | - | - | - | - | -
22 | 1.7243 | - | - | - | - | - | -
23 | 0.98874 | - | - | - | - | - | -
24 | 0.8769 | - | - | - | - | - | -
25 | 0.45895 | - | - | - | - | - | -
Total | 32.8363 | 19.4704 | 15.5856 | 0.1786 | 18.453 | 3.3787 | 10.0973
Grand total | 100